## All Semicoa Transistors
SEMICOA TRANSISTORS
Generic Part Number | QPL Part Number | Semicoa Part Number | Quality Level | Transistor Description | Slash Sheet 19500/ | Die-Size (mil x mil) | Package Note 1 | Type | ESD Category | Rad Hard Level | Lead Finish A=Solder Dip C=Gold Finish | VCEO (V) | VCBO (V) | VEBO (V) | IC (mA) | fT (Min) (MHz) Note 2 | Power (W) Ta=25°C | Rθja (°C/W) | Rθjc or RθJSP (°C/W) | Mid Range hFE |  |  | VCE(Sat) Ta=25°C |  | tON (ns) | tOFF (ns) | tON + tOFF (ns) | tS (ns) | tD (ns) | tr (ns) | tf (ns) | rb'Cc (ps) | NF (dB) | Cibo (pf) | Cobo (pf) | Ccb (pf) | Semicoa Geometry | Comments
[20 empty] | Range | Ic (mA) | VCE (V) | Max (V) | IB/IC (mA)
2N720A | JAN2N720A | 2N720AJ | JAN | Low Power | 182 | 30 x 30 | TO-18 | NPN | 3B | - | A | 80 | 120 | 7 | 500 | 60 | 0.5 | 325 | 97 | 40-120 | 150 | 10 | 5.0 1.2 | 15/150 5/50 |  |  | 30 | [9 empty] | 4500
2N720A | JANTX2N720A | 2N720AJX | JANTX | Low Power | 182 | 30 x 30 | TO-18 | NPN | 3B | - | A | 80 | 120 | 7 | 500 | 60 | 0.5 | 325 | 97 | 40-120 | 150 | 10 | 5.0 1.2 | 15/150 5/50 |  |  | 30 | [9 empty] | 4500
2N720A | JANTXV2N720A | 2N720AJV | JANTXV | Low Power | 182 | 30 x 30 | TO-18 | NPN | 3B | - | A | 80 | 120 | 7 | 500 | 60 | 0.5 | 325 | 97 | 40-120 | 150 | 10 | 5.0 1.2 | 15/150 5/50 |  |  | 30 | [9 empty] | 4500
2N918 | JANHCA2N918 | JANHCA2N918 | JANHC | Low Power | 301 | 16 x 16 | Die | NPN | N/A | - | N/A | 15 | 30 | 3 | 50 | 600 | 0.2 | 130 | N/A | 20-200 | 3 | 1 | 0.4 | 1/10 | [7 empty] | 25 | 6 |  |  |  | 0003
2N918 | JANHCAR2N918 | JANHCAR2N918 | JANHCR | Low Power | 301 | 16 x 16 | Die | NPN | N/A | 100 Krad(Si) | N/A | 15 | 30 | 3 | 50 | 600 | 0.2 | 130 | N/A | 20-200 | 3 | 1 | 0.4 | 1/10 | [7 empty] | 25 | 6 |  |  |  | 0003
2N918 | JANHCAF2N918 | JANHCAF2N918 | JANHCF | Low Power | 301 | 16 x 16 | Die | NPN | N/A | 300 Krad(Si) | N/A | 15 | 30 | 3 | 50 | 600 | 0.2 | 130 | N/A | 20-200 | 3 | 1 | 0.4 | 1/10 | [7 empty] | 25 | 6 |  |  |  | 0003
2N918 | JANKCA2N918 | JANKCA2N918 | JANKC | Low Power | 301 | 16 x 16 | Die | NPN | N/A | - | N/A | 15 | 30 | 3 | 50 | 600 | 0.2 | 130 | N/A | 20-200 | 3 | 1 | 0.4 | 1/10 | [7 empty] | 25 | 6 |  |  |  | 0003
2N918 | JANKCAR2N918 | JANKCAR2N918 | JANKCR | Low Power | 301 | 16 x 16 | Die | NPN | N/A | 100 Krad(Si) | N/A | 15 | 30 | 3 | 50 | 600 | 0.2 | 130 | N/A | 20-200 | 3 | 1 | 0.4 | 1/10 | [7 empty] | 25 | 6 |  |  |  | 0003
2N918 | JANKCAF2N918 | JANKCAF2N918 | JANKCF | Low Power | 301 | 16 x 16 | Die | NPN | N/A | 300 Krad(Si) | N/A | 15 | 30 | 3 | 50 | 600 | 0.2 | 130 | N/A | 20-200 | 3 | 1 | 0.4 | 1/10 | [7 empty] | 25 | 6 |  |  |  | 0003
2N918 | JAN2N918 | 2N918J | JAN | Low Power | 301 | 16 x 16 | TO-72 | NPN | 1C | - | A | 15 | 30 | 3 | 50 | 600 | 0.2 | 400 | 130 | 20-200 | 3 | 1 | 0.4 | 1/10 | [7 empty] | 25 | 6 |  |  |  | 0003
2N918 | JANTX2N918 | 2N918JX | JANTX | Low Power | 301 | 16 x 16 | TO-72 | NPN | 1C | - | A | 15 | 30 | 3 | 50 | 600 | 0.2 | 400 | 130 | 20-200 | 3 | 1 | 0.4 | 1/10 | [7 empty] | 25 | 6 |  |  |  | 0003
2N918 | JANTXV2N918 | 2N918JV | JANTXV | Low Power | 301 | 16 x 16 | TO-72 | NPN | 1C | - | A | 15 | 30 | 3 | 50 | 600 | 0.2 | 400 | 130 | 20-200 | 3 | 1 | 0.4 | 1/10 | [7 empty] | 25 | 6 |  |  |  | 0003
2N918 | JANTXVR2N918 | 2N918JVR | JANTXVR | Low Power | 301 | 16 x 16 | TO-72 | NPN | 1C | 100 Krad(Si) | A | 15 | 30 | 3 | 50 | 600 | 0.2 | 400 | 130 | 20-200 | 3 | 1 | 0.4 | 1/10 | [7 empty] | 25 | 6 |  |  |  | 0003
2N918 | JANTXVF2N918 | 2N918JVF | JANTXVF | Low Power | 301 | 16 x 16 | TO-72 | NPN | 1C | 300 Krad(Si) | A | 15 | 30 | 3 | 50 | 600 | 0.2 | 400 | 130 | 20-200 | 3 | 1 | 0.4 | 1/10 | [7 empty] | 25 | 6 |  |  |  | 0003
2N918 | JANS2N918 | 2N918JS | JANS | Low Power | 301 | 16 x 16 | TO-72 | NPN | 1C | - | C | 15 | 30 | 3 | 50 | 600 | 0.2 | 400 | 130 | 20-200 | 3 | 1 | 0.4 | 1/10 | [7 empty] | 25 | 6 |  |  |  | 0003
2N918 | JANSR2N918 | 2N918JSR | JANSR | Low Power | 301 | 16 x 16 | TO-72 | NPN | 1C | 100 Krad(Si) | C | 15 | 30 | 3 | 50 | 600 | 0.2 | 400 | 130 | 20-200 | 3 | 1 | 0.4 | 1/10 | [7 empty] | 25 | 6 |  |  |  | 0003
2N918 | JANSF2N918 | 2N918JSF | JANSF | Low Power | 301 | 16 x 16 | TO-72 | NPN | 1C | 300 Krad(Si) | C | 15 | 30 | 3 | 50 | 600 | 0.2 | 400 | 130 | 20-200 | 3 | 1 | 0.4 | 1/10 | [7 empty] | 25 | 6 |  |  |  | 0003
2N918UB | JAN2N918UB | 2N918UBJ | JAN | Low Power | 301 | 16 x 16 | UB | NPN | 1C | - | C | 15 | 30 | 3 | 50 | 600 | 0.2 | 400 | 130 | 20-200 | 3 | 1 | 0.4 | 1/10 | [7 empty] | 25 | 6 |  |  |  | 0003
2N918UB | JANTX2N918UB | 2N918UBJX | JANTX | Low Power | 301 | 16 x 16 | UB | NPN | 1C | - | C | 15 | 30 | 3 | 50 | 600 | 0.2 | 400 | 130 | 20-200 | 3 | 1 | 0.4 | 1/10 | [7 empty] | 25 | 6 |  |  |  | 0003
2N918UB | JANTXV2N918UB | 2N918UBJV | JANTXV | Low Power | 301 | 16 x 16 | UB | NPN | 1C | - | C | 15 | 30 | 3 | 50 | 600 | 0.2 | 400 | 130 | 20-200 | 3 | 1 | 0.4 | 1/10 | [7 empty] | 25 | 6 |  |  |  | 0003
2N918UB | JANTXVR2N918UB | 2N918UBJVR | JANTXVR | Low Power | 301 | 16 x 16 | UB | NPN | 1C | 100 Krad(Si) | C | 15 | 30 | 3 | 50 | 600 | 0.2 | 400 | 130 | 20-200 | 3 | 1 | 0.4 | 1/10 | [7 empty] | 25 | 6 |  |  |  | 0003
2N918UB | JANTXVF2N918UB | 2N918UBJVF | JANTXVF | Low Power | 301 | 16 x 16 | UB | NPN | 1C | 300 Krad(Si) | C | 15 | 30 | 3 | 50 | 600 | 0.2 | 400 | 130 | 20-200 | 3 | 1 | 0.4 | 1/10 | [7 empty] | 25 | 6 |  |  |  | 0003
2N918UB | JANS2N918UB | 2N918UBJS | JANS | Low Power | 301 | 16 x 16 | UB | NPN | 1C | - | C | 15 | 30 | 3 | 50 | 600 | 0.2 | 400 | 130 | 20-200 | 3 | 1 | 0.4 | 1/10 | [7 empty] | 25 | 6 |  |  |  | 0003
2N918UB | JANSR2N918UB | 2N918UBJSR | JANSR | Low Power | 301 | 16 x 16 | UB | NPN | 1C | 100 Krad(Si) | C | 15 | 30 | 3 | 50 | 600 | 0.2 | 400 | 130 | 20-200 | 3 | 1 | 0.4 | 1/10 | [7 empty] | 25 | 6 |  |  |  | 0003
2N918UB | JANSF2N918UB | 2N918UBJSF | JANSF | Low Power | 301 | 16 x 16 | UB | NPN | 1C | 300 Krad(Si) | C | 15 | 30 | 3 | 50 | 600 | 0.2 | 400 | 130 | 20-200 | 3 | 1 | 0.4 | 1/10 | [7 empty] | 25 | 6 |  |  |  | 0003
2N930 | JAN2N930 | 2N930J | JAN | Low Power | 253 | 18 x 18 | TO-18 | NPN | 3A | - | A | 45 | 60 | 6 | 30 | 45 | 0.36 | 485 | 150 | 100-300 | 0.01 | 5 | 1 | 0.5/10 | [8 empty] | 5 |  |  |  | 0307
2N930 | JANTX2N930 | 2N930JX | JANTX | Low Power | 253 | 18 x 18 | TO-18 | NPN | 3A | - | A | 45 | 60 | 6 | 30 | 45 | 0.36 | 485 | 150 | 100-300 | 0.01 | 5 | 1 | 0.5/10 | [8 empty] | 5 |  |  |  | 0307
2N930 | JANTXV2N930 | 2N930JV | JANTXV | Low Power | 253 | 18 x 18 | TO-18 | NPN | 3A | - | A | 45 | 60 | 6 | 30 | 45 | 0.36 | 485 | 150 | 100-300 | 0.01 | 5 | 1 | 0.5/10 | [8 empty] | 5 |  |  |  | 0307
2N1893 | JAN2N1893 | 2N1893J | JAN | Low Power | 182 | 30 x 30 | TO-5 | NPN | 3B | - | A | 80 | 120 | 7 | 500 | 60 | 0.8 | 175 | 58 | 40-120 | 150 | 10 | 5.0 1.2 | 15/150 5/50 |  |  | 30 | [9 empty] | 4500
2N1893 | JANTX2N1893 | 2N1893JX | JANTX | Low Power | 182 | 30 x 30 | TO-5 | NPN | 3B | - | A | 80 | 120 | 7 | 500 | 60 | 0.8 | 175 | 58 | 40-120 | 150 | 10 | 5.0 1.2 | 15/150 5/50 |  |  | 30 | [9 empty] | 4500
2N1893 | JANTXV2N1893 | 2N1893JV | JANTXV | Low Power | 182 | 30 x 30 | TO-5 | NPN | 3B | - | A | 80 | 120 | 7 | 500 | 60 | 0.8 | 175 | 58 | 40-120 | 150 | 10 | 5.0 1.2 | 15/150 5/50 |  |  | 30 | [9 empty] | 4500
2N1893S | JAN2N1893S | 2N1893SJ | JAN | Low Power | 182 | 30 x 30 | TO-5 | NPN | 3B | - | A | 80 | 120 | 7 | 500 | 60 | 0.8 | 175 | 58 | 40-120 | 150 | 10 | 5.0 1.2 | 15/150 5/50 |  |  | 30 | [9 empty] | 4500
2N1893S | JANTX2N1893S | 2N1893SJX | JANTX | Low Power | 182 | 30 x 30 | TO-5 | NPN | 3B | - | A | 80 | 120 | 7 | 500 | 60 | 0.8 | 175 | 58 | 40-120 | 150 | 10 | 5.0 1.2 | 15/150 5/50 |  |  | 30 | [9 empty] | 4500
2N1893S | JANTXV2N1893S | 2N1893SJV | JANTXV | Low Power | 182 | 30 x 30 | TO-5 | NPN | 3B | - | A | 80 | 120 | 7 | 500 | 60 | 0.8 | 175 | 58 | 40-120 | 150 | 10 | 5.0 1.2 | 15/150 5/50 |  |  | 30 | [9 empty] | 4500
2N2060 | JAN2N2060 | 2N2060J | JAN | Dual, Matched, Switching | 270 | 20 x 20 | TO-78 | NPN | 1B | - | A | 60 | 100 | 7 | 500 | 60 | 0.6 | 325 | N/A | 40-120 | 1 | 5 | 0.3 | 5/50 | [8 empty] | 8 |  |  |  | 0410
2N2060 | JANTX2N2060 | 2N2060JX | JANTX | Dual, Matched, Switching | 270 | 20 x 20 | TO-78 | NPN | 1B | - | A | 60 | 100 | 7 | 500 | 60 | 0.6 | 325 | N/A | 40-120 | 1 | 5 | 0.3 | 5/50 | [8 empty] | 8 |  |  |  | 0410
2N2060 | JANTXV2N2060 | 2N2060JV | JANTXV | Dual, Matched, Switching | 270 | 20 x 20 | TO-78 | NPN | 1B | - | A | 60 | 100 | 7 | 500 | 60 | 0.6 | 325 | N/A | 40-120 | 1 | 5 | 0.3 | 5/50 | [8 empty] | 8 |  |  |  | 0410
2N2218 | JAN2N2218 | 2N2218J | JAN | Switching | 251 | 20 x 20 | TO-39 | NPN | 1B | - | A | 30 | 60 | 5 | 800 | 250 | 0.8 | 195 | 50 | 40-120 | 150 | 10 | 0.4 1.6 | 15/150 50/500 | 40 | 250 | [10 empty] | 0400
2N2218 | JANTX2N2218 | 2N2218JX | JANTX | Switching | 251 | 20 x 20 | TO-39 | NPN | 1B | - | A | 30 | 60 | 5 | 800 | 250 | 0.8 | 195 | 50 | 40-120 | 150 | 10 | 0.4 1.6 | 15/150 50/500 | 40 | 250 | [10 empty] | 0400
2N2218 | JANTXV2N2218 | 2N2218JV | JANTXV | Switching | 251 | 20 x 20 | TO-39 | NPN | 1B | - | A | 30 | 60 | 5 | 800 | 250 | 0.8 | 195 | 50 | 40-120 | 150 | 10 | 0.4 1.6 | 15/150 50/500 | 40 | 250 | [10 empty] | 0400
2N2218 | JANTXVR2N2218 | 2N2218JVR | JANTXVR | Switching | 251 | 20 x 20 | TO-39 | NPN | 1B | 100 Krad(Si) | A | 30 | 60 | 5 | 800 | 250 | 0.8 | 195 | 50 | 40-120 | 150 | 10 | 0.4 1.6 | 15/150 50/500 | 40 | 250 | [10 empty] | 0400
2N2218 | JANS2N2218 | 2N2218JS | JANS | Switching | 251 | 20 x 20 | TO-39 | NPN | 1B | - | C | 30 | 60 | 5 | 800 | 250 | 0.8 | 195 | 50 | 40-120 | 150 | 10 | 0.4 1.6 | 15/150 50/500 | 40 | 250 | [10 empty] | 0400
2N2218 | JANSR2N2218 | 2N2218JSR | JANSR | Switching | 251 | 20 x 20 | TO-39 | NPN | 1B | 100 Krad(Si) | C | 30 | 60 | 5 | 800 | 250 | 0.8 | 195 | 50 | 40-120 | 150 | 10 | 0.4 1.6 | 15/150 50/500 | 40 | 250 | [10 empty] | 0400
2N2218A | JAN2N2218A | 2N2218AJ | JAN | Switching | 251 | 20 x 20 | TO-39 | NPN | 1B | - | A | 50 | 75 | 6 | 800 | 250 | 0.8 | 195 | 50 | 40-120 | 150 | 10 | 0.3 1.0 | 15/150 50/500 | 35 | 300 | [10 empty] | 0400
2N2218A | JANTX2N2218A | 2N2218AJX | JANTX | Switching | 251 | 20 x 20 | TO-39 | NPN | 1B | - | A | 50 | 75 | 6 | 800 | 250 | 0.8 | 195 | 50 | 40-120 | 150 | 10 | 0.3 1.0 | 15/150 50/500 | 35 | 300 | [10 empty] | 0400
2N2218A | JANTXV2N2218A | 2N2218AJV | JANTXV | Switching | 251 | 20 x 20 | TO-39 | NPN | 1B | - | A | 50 | 75 | 6 | 800 | 250 | 0.8 | 195 | 50 | 40-120 | 150 | 10 | 0.3 1.0 | 15/150 50/500 | 35 | 300 | [10 empty] | 0400
2N2218A | JANTXVR2N2218A | 2N2218AJVR | JANTXVR | Switching | 251 | 20 x 20 | TO-39 | NPN | 1B | 100 Krad(Si) | A | 50 | 75 | 6 | 800 | 250 | 0.8 | 195 | 50 | 40-120 | 150 | 10 | 0.3 1.0 | 15/150 50/500 | 35 | 300 | [10 empty] | 0400
2N2218A | JANS2N2218A | 2N2218AJS | JANS | Switching | 251 | 20 x 20 | TO-39 | NPN | 1B | - | C | 50 | 75 | 6 | 800 | 250 | 0.8 | 195 | 50 | 40-120 | 150 | 10 | 0.3 1.0 | 15/150 50/500 | 35 | 300 | [10 empty] | 0400
2N2218A | JANSR2N2218A | 2N2218AJSR | JANSR | Switching | 251 | 20 x 20 | TO-39 | NPN | 1B | 100 Krad(Si) | C | 50 | 75 | 6 | 800 | 250 | 0.8 | 195 | 50 | 40-120 | 150 | 10 | 0.3 1.0 | 15/150 50/500 | 35 | 300 | [10 empty] | 0400
2N2218AL | JAN2N2218AL | 2N2218ALJ | JAN | Switching | 251 | 20 x 20 | TO-39 | NPN | 1B | - | A | 50 | 75 | 6 | 800 | 250 | 0.8 | 195 | 50 | 40-120 | 150 | 10 | 0.3 1.0 | 15/150 50/500 | 35 | 300 | [10 empty] | 0400
2N2218AL | JANTX2N2218AL | 2N2218ALJX | JANTX | Switching | 251 | 20 x 20 | TO-39 | NPN | 1B | - | A | 50 | 75 | 6 | 800 | 250 | 0.8 | 195 | 50 | 40-120 | 150 | 10 | 0.3 1.0 | 15/150 50/500 | 35 | 300 | [10 empty] | 0400
2N2218AL | JANTXV2N2218AL | 2N2218ALJV | JANTXV | Switching | 251 | 20 x 20 | TO-39 | NPN | 1B | - | A | 50 | 75 | 6 | 800 | 250 | 0.8 | 195 | 50 | 40-120 | 150 | 10 | 0.3 1.0 | 15/150 50/500 | 35 | 300 | [10 empty] | 0400
2N2218AL | JANTXVR2N2218AL | 2N2218ALJVR | JANTXVR | Switching | 251 | 20 x 20 | TO-39 | NPN | 1B | 100 Krad(Si) | A | 50 | 75 | 6 | 800 | 250 | 0.8 | 195 | 50 | 40-120 | 150 | 10 | 0.3 1.0 | 15/150 50/500 | 35 | 300 | [10 empty] | 0400
2N2218AL | JANS2N2218AL | 2N2218ALJS | JANS | Switching | 251 | 20 x 20 | TO-39 | NPN | 1B | - | C | 50 | 75 | 6 | 800 | 250 | 0.8 | 195 | 50 | 40-120 | 150 | 10 | 0.3 1.0 | 15/150 50/500 | 35 | 300 | [10 empty] | 0400
2N2218AL | JANSR2N2218AL | 2N2218ALJSR | JANSR | Switching | 251 | 20 x 20 | TO-39 | NPN | 1B | 100 Krad(Si) | C | 50 | 75 | 6 | 800 | 250 | 0.8 | 195 | 50 | 40-120 | 150 | 10 | 0.3 1.0 | 15/150 50/500 | 35 | 300 | [10 empty] | 0400
2N2219 | JAN2N2219 | 2N2219J | JAN | Switching | 251 | 20 x 20 | TO-39 | NPN | 1B | - | A | 30 | 60 | 5 | 800 | 250 | 0.8 | 195 | 50 | 100-300 | 150 | 10 | 0.4 1.6 | 15/150 50/500 | 40 | 250 | [10 empty] | 0400
2N2219 | JANTX2N2219 | 2N2219JX | JANTX | Switching | 251 | 20 x 20 | TO-39 | NPN | 1B | - | A | 30 | 60 | 5 | 800 | 250 | 0.8 | 195 | 50 | 100-300 | 150 | 10 | 0.4 1.6 | 15/150 50/500 | 40 | 250 | [10 empty] | 0400
2N2219 | JANTXV2N2219 | 2N2219JV | JANTXV | Switching | 251 | 20 x 20 | TO-39 | NPN | 1B | - | A | 30 | 60 | 5 | 800 | 250 | 0.8 | 195 | 50 | 100-300 | 150 | 10 | 0.4 1.6 | 15/150 50/500 | 40 | 250 | [10 empty] | 0400
2N2219 | JANTXVR2N2219 | 2N2219JVR | JANTXVR | Switching | 251 | 20 x 20 | TO-39 | NPN | 1B | 100 Krad(Si) | A | 30 | 60 | 5 | 800 | 250 | 0.8 | 195 | 50 | 100-300 | 150 | 10 | 0.4 1.6 | 15/150 50/500 | 40 | 250 | [10 empty] | 0400
2N2219 | JANS2N2219 | 2N2219JS | JANS | Switching | 251 | 20 x 20 | TO-39 | NPN | 1B | - | C | 30 | 60 | 5 | 800 | 250 | 0.8 | 195 | 50 | 100-300 | 150 | 10 | 0.4 1.6 | 15/150 50/500 | 40 | 250 | [10 empty] | 0400
2N2219 | JANSR2N2219 | 2N2219JSR | JANSR | Switching | 251 | 20 x 20 | TO-39 | NPN | 1B | 100 Krad(Si) | C | 30 | 60 | 5 | 800 | 250 | 0.8 | 195 | 50 | 100-300 | 150 | 10 | 0.4 1.6 | 15/150 50/500 | 40 | 250 | [10 empty] | 0400
2N2219A | JAN2N2219A | 2N2219AJ | JAN | Switching | 251 | 20 x 20 | TO-39 | NPN | 1B | - | A | 50 | 75 | 6 | 800 | 250 | 0.8 | 195 | 50 | 100-300 | 150 | 10 | 0.3 1.0 | 15/150 50/500 | 35 | 300 | [10 empty] | 0400
2N2219A | JANTX2N2219A | 2N2219AJX | JANTX | Switching | 251 | 20 x 20 | TO-39 | NPN | 1B | - | A | 50 | 75 | 6 | 800 | 250 | 0.8 | 195 | 50 | 100-300 | 150 | 10 | 0.3 1.0 | 15/150 50/500 | 35 | 300 | [10 empty] | 0400
2N2219A | JANTXV2N2219A | 2N2219AJV | JANTXV | Switching | 251 | 20 x 20 | TO-39 | NPN | 1B | - | A | 50 | 75 | 6 | 800 | 250 | 0.8 | 195 | 50 | 100-300 | 150 | 10 | 0.3 1.0 | 15/150 50/500 | 35 | 300 | [10 empty] | 0400
2N2219A | JANTXVR2N2219A | 2N2219AJVR | JANTXVR | Switching | 251 | 20 x 20 | TO-39 | NPN | 1B | 100 Krad(Si) | A | 50 | 75 | 6 | 800 | 250 | 0.8 | 195 | 50 | 100-300 | 150 | 10 | 0.3 1.0 | 15/150 50/500 | 35 | 300 | [10 empty] | 0400
2N2219A | JANS2N2219A | 2N2219AJS | JANS | Switching | 251 | 20 x 20 | TO-39 | NPN | 1B |  | C | 50 | 75 | 6 | 800 | 250 | 0.8 | 195 | 50 | 100-300 | 150 | 10 | 0.3 1.0 | 15/150 50/500 | 35 | 300 | [10 empty] | 0400
2N2219A | JANSR2N2219A | 2N2219AJSR | JANSR | Switching | 251 | 20 x 20 | TO-39 | NPN | 1B | 100 Krad(Si) | C | 50 | 75 | 6 | 800 | 250 | 0.8 | 195 | 50 | 100-300 | 150 | 10 | 0.3 1.0 | 15/150 50/500 | 35 | 300 | [10 empty] | 0400
2N2219AL | JAN2N2219AL | 2N2219ALJ | JAN | Switching | 251 | 20 x 20 | TO-39 | NPN | 1B | - | A | 50 | 75 | 6 | 800 | 250 | 0.8 | 195 | 50 | 100-300 | 150 | 10 | 0.3 1.0 | 15/150 50/500 | 35 | 300 | [10 empty] | 0400
2N2219AL | JANTX2N2219AL | 2N2219ALJX | JANTX | Switching | 251 | 20 x 20 | TO-39 | NPN | 1B | - | A | 50 | 75 | 6 | 800 | 250 | 0.8 | 195 | 50 | 100-300 | 150 | 10 | 0.3 1.0 | 15/150 50/500 | 35 | 300 | [10 empty] | 0400
2N2219AL | JANTXV2N2219AL | 2N2219ALJV | JANTXV | Switching | 251 | 20 x 20 | TO-39 | NPN | 1B | - | A | 50 | 75 | 6 | 800 | 250 | 0.8 | 195 | 50 | 100-300 | 150 | 10 | 0.3 1.0 | 15/150 50/500 | 35 | 300 | [10 empty] | 0400
2N2219AL | JANTXVR2N2219AL | 2N2219ALJVR | JANTXVR | Switching | 251 | 20 x 20 | TO-39 | NPN | 1B | 100 Krad(Si) | A | 50 | 75 | 6 | 800 | 250 | 0.8 | 195 | 50 | 100-300 | 150 | 10 | 0.3 1.0 | 15/150 50/500 | 35 | 300 | [10 empty] | 0400
2N2219AL | JANS2N2219AL | 2N2219ALJS | JANS | Switching | 251 | 20 x 20 | TO-39 | NPN | 1B | - | C | 50 | 75 | 6 | 800 | 250 | 0.8 | 195 | 50 | 100-300 | 150 | 10 | 0.3 1.0 | 15/150 50/500 | 35 | 300 | [10 empty] | 0400
2N2219AL | JANSR2N2219AL | 2N2219ALJSR | JANSR | Switching | 251 | 20 x 20 | TO-39 | NPN | 1B | 100 Krad(Si) | C | 50 | 75 | 6 | 800 | 250 | 0.8 | 195 | 50 | 100-300 | 150 | 10 | 0.3 1.0 | 15/150 50/500 | 35 | 300 | [10 empty] | 0400
2N2221A | JANHCC2N2221A | JANHCC2N2221A | JANHC | Switching | 255 | 20 x 20 | Die | NPN | N/A | - | N/A | 50 | 75 | 6 | 800 | 250 | 0.5 | 150 | N/A | 40-120 | 150 | 10 | 0.3 1.0 | 15/150 50/500 | 35 | 300 | [10 empty] | 0400
2N2221A | JANHCCE2N2221A | JANHCCE2N2221A | JANHCE | Switching | 255 | 20 x 20 | Die | NPN | N/A | 30 Krad(Si) LDR | N/A | 50 | 75 | 6 | 800 | 250 | 0.5 | 150 | N/A | 40-120 | 150 | 10 | 0.3 1.0 | 15/150 50/500 | 35 | 300 | [10 empty] | 0400 0400RAD
2N2221A | JANHCCK2N2221A | JANHCCK2N2221A | JANHCK | Switching | 255 | 20 x 20 | Die | NPN | N/A | 50 Krad(Si) LDR | N/A | 50 | 75 | 6 | 800 | 250 | 0.5 | 150 | N/A | 40-120 | 150 | 10 | 0.3 1.0 | 15/150 50/500 | 35 | 300 | [10 empty] | 0400 0400RAD
2N2221A | JANHCCU2N2221A | JANHCCU2N2221A | JANHCU | Switching | 255 | 20 x 20 | Die | NPN | N/A | 100 Krad(Si) LDR | N/A | 50 | 75 | 6 | 800 | 250 | 0.5 | 150 | N/A | 40-120 | 150 | 10 | 0.3 1.0 | 15/150 50/500 | 35 | 300 | [10 empty] | 0400 0400RAD
2N2221A | JANHCCR2N2221A | JANHCCR2N2221A | JANHCR | Switching | 255 | 20 x 20 | Die | NPN | N/A | 100 Krad(Si) | N/A | 50 | 75 | 6 | 800 | 250 | 0.5 | 150 | N/A | 40-120 | 150 | 10 | 0.3 1.0 | 15/150 50/500 | 35 | 300 | [10 empty] | 0400 0400RAD
2N2221A | JANHCCF2N2221A | JANHCCF2N2221A | JANHCF | Switching | 255 | 20 x 20 | Die | NPN | N/A | 300 Krad(Si) | N/A | 50 | 75 | 6 | 800 | 250 | 0.5 | 150 | N/A | 40-120 | 150 | 10 | 0.3 1.0 | 15/150 50/500 | 35 | 300 | [10 empty] | 0400RAD
2N2221A | JANHCCG2N2221A | JANHCCG2N2221A | JANHCG | Switching | 255 | 20 x 20 | Die | NPN | N/A | 500 Krad(Si) | N/A | 50 | 75 | 6 | 800 | 250 | 0.5 | 150 | N/A | 40-120 | 150 | 10 | 0.3 1.0 | 15/150 50/500 | 35 | 300 | [10 empty] | 0400RAD
2N2221A | JANHCCH2N2221A | JANHCCH2N2221A | JANHCH | Switching | 255 | 20 x 20 | Die | NPN | N/A | 1000 Krad(Si) | N/A | 50 | 75 | 6 | 800 | 250 | 0.5 | 150 | N/A | 40-120 | 150 | 10 | 0.3 1.0 | 15/150 50/500 | 35 | 300 | [10 empty] | 0400RAD
2N2221A | JANKCC2N2221A | JANKCC2N2221A | JANKC | Switching | 255 | 20 x 20 | Die | NPN | N/A | - | N/A | 50 | 75 | 6 | 800 | 250 | 0.5 | 150 | N/A | 40-120 | 150 | 10 | 0.3 1.0 | 15/150 50/500 | 35 | 300 | [10 empty] | 0400
2N2221A | JANKCCE2N2221A | JANKCCE2N2221A | JANKCE | Switching | 255 | 20 x 20 | Die | NPN | N/A | 30 Krad(Si) LDR | N/A | 50 | 75 | 6 | 800 | 250 | 0.5 | 150 | N/A | 40-120 | 150 | 10 | 0.3 1.0 | 15/150 50/500 | 35 | 300 | [10 empty] | 0400 0400RAD
2N2221A | JANKCCK2N2221A | JANKCCK2N2221A | JANKCK | Switching | 255 | 20 x 20 | Die | NPN | N/A | 50 Krad(Si) LDR | N/A | 50 | 75 | 6 | 800 | 250 | 0.5 | 150 | N/A | 40-120 | 150 | 10 | 0.3 1.0 | 15/150 50/500 | 35 | 300 | [10 empty] | 0400 0400RAD
2N2221A | JANKCCU2N2221A | JANKCCU2N2221A | JANKCU | Switching | 255 | 20 x 20 | Die | NPN | N/A | 100 Krad(Si) LDR | N/A | 50 | 75 | 6 | 800 | 250 | 0.5 | 150 | N/A | 40-120 | 150 | 10 | 0.3 1.0 | 15/150 50/500 | 35 | 300 | [10 empty] | 0400 0400RAD
2N2221A | JANKCCR2N2221A | JANKCCR2N2221A | JANKCR | Switching | 255 | 20 x 20 | Die | NPN | N/A | 100 Krad(Si) | N/A | 50 | 75 | 6 | 800 | 250 | 0.5 | 150 | N/A | 40-120 | 150 | 10 | 0.3 1.0 | 15/150 50/500 | 35 | 300 | [10 empty] | 0400 0400RAD
2N2221A | JANKCCF2N2221A | JANKCCF2N2221A | JANKCF | Switching | 255 | 20 x 20 | Die | NPN | N/A | 300 Krad(Si) | N/A | 50 | 75 | 6 | 800 | 250 | 0.5 | 150 | N/A | 40-120 | 150 | 10 | 0.3 1.0 | 15/150 50/500 | 35 | 300 | [10 empty] | 0400RAD
2N2221A | JANKCCG2N2221A | JANKCCG2N2221A | JANKCG | Switching | 255 | 20 x 20 | Die | NPN | N/A | 500 Krad(Si) | N/A | 50 | 75 | 6 | 800 | 250 | 0.5 | 150 | N/A | 40-120 | 150 | 10 | 0.3 1.0 | 15/150 50/500 | 35 | 300 | [10 empty] | 0400RAD
2N2221A | JANKCCH2N2221A | JANKCCH2N2221A | JANKCH | Switching | 255 | 20 x 20 | Die | NPN | N/A | 1000 Krad(Si) | N/A | 50 | 75 | 6 | 800 | 250 | 0.5 | 150 | N/A | 40-120 | 150 | 10 | 0.3 1.0 | 15/150 50/500 | 35 | 300 | [10 empty] | 0400RAD
2N2221A | JAN2N2221A | 2N2221AJ | JAN | Switching | 255 | 20 x 20 | TO-18 | NPN | 1B | - | A | 50 | 75 | 6 | 800 | 250 | 0.5 | 325 | 150 | 40-120 | 150 | 10 | 0.3 1.0 | 15/150 50/500 | 35 | 300 | [10 empty] | 0400
2N2221A | JANTX2N2221A | 2N2221AJX | JANTX | Switching | 255 | 20 x 20 | TO-18 | NPN | 1B | - | A | 50 | 75 | 6 | 800 | 250 | 0.5 | 325 | 150 | 40-120 | 150 | 10 | 0.3 1.0 | 15/150 50/500 | 35 | 300 | [10 empty] | 0400
2N2221A | JANTXV2N2221A | 2N2221AJV | JANTXV | Switching | 255 | 20 x 20 | TO-18 | NPN | 1B | - | A | 50 | 75 | 6 | 800 | 250 | 0.5 | 325 | 150 | 40-120 | 150 | 10 | 0.3 1.0 | 15/150 50/500 | 35 | 300 | [10 empty] | 0400
2N2221A | JANTXVE2N2221A | 2N2221AJVE | JANTXVE | Switching | 255 | 20 x 20 | TO-18 | NPN | 1B | 30 Krad(Si) LDR | A | 50 | 75 | 6 | 800 | 250 | 0.5 | 325 | 150 | 40-120 | 150 | 10 | 0.3 1.0 | 15/150 50/500 | 35 | 300 | [10 empty] | 0400 0400RAD
2N2221A | JANTXVK2N2221A | 2N2221AJVK | JANTXVK | Switching | 255 | 20 x 20 | TO-18 | NPN | 1B | 50 Krad(Si) LDR | A | 50 | 75 | 6 | 800 | 250 | 0.5 | 325 | 150 | 40-120 | 150 | 10 | 0.3 1.0 | 15/150 50/500 | 35 | 300 | [10 empty] | 0400 0400RAD
2N2221A | JANTXVU2N2221A | 2N2221AJVU | JANTXVU | Switching | 255 | 20 x 20 | TO-18 | NPN | 1B | 100 Krad(Si) LDR | A | 50 | 75 | 6 | 800 | 250 | 0.5 | 325 | 150 | 40-120 | 150 | 10 | 0.3 1.0 | 15/150 50/500 | 35 | 300 | [10 empty] | 0400 0400RAD
2N2221A | JANTXVR2N2221A | 2N2221AJVR | JANTXVR | Switching | 255 | 20 x 20 | TO-18 | NPN | 1B | 100 Krad(Si) | A | 50 | 75 | 6 | 800 | 250 | 0.5 | 325 | 150 | 40-120 | 150 | 10 | 0.3 1.0 | 15/150 50/500 | 35 | 300 | [10 empty] | 0400 0400RAD
2N2221A | JANTXVF2N2221A | 2N2221AJVF | JANTXVF | Switching | 255 | 20 x 20 | TO-18 | NPN | 1B | 300 Krad(Si) | A | 50 | 75 | 6 | 800 | 250 | 0.5 | 325 | 150 | 40-120 | 150 | 10 | 0.3 1.0 | 15/150 50/500 | 35 | 300 | [10 empty] | 0400RAD
2N2221A | JANTXVG2N2221A | 2N2221AJVG | JANTXVG | Switching | 255 | 20 x 20 | TO-18 | NPN | 1B | 500 Krad(Si) | A | 50 | 75 | 6 | 800 | 250 | 0.5 | 325 | 150 | 40-120 | 150 | 10 | 0.3 1.0 | 15/150 50/500 | 35 | 300 | [10 empty] | 0400RAD
2N2221A | JANTXVH2N2221A | 2N2221AJVH | JANTXVH | Switching | 255 | 20 x 20 | TO-18 | NPN | 1B | 1000 Krad(Si) | A | 50 | 75 | 6 | 800 | 250 | 0.5 | 325 | 150 | 40-120 | 150 | 10 | 0.3 1.0 | 15/150 50/500 | 35 | 300 | [10 empty] | 0400RAD
2N2221A | JANS2N2221A | 2N2221AJS | JANS | Switching | 255 | 20 x 20 | TO-18 | NPN | 1B | - | C | 50 | 75 | 6 | 800 | 250 | 0.5 | 325 | 150 | 40-120 | 150 | 10 | 0.3 1.0 | 15/150 50/500 | 35 | 300 | [10 empty] | 0400
2N2221A | JANSE2N2221A | 2N2221AJSE | JANSE | Switching | 255 | 20 x 20 | TO-18 | NPN | 1B | 30 Krad(Si) LDR | C | 50 | 75 | 6 | 800 | 250 | 0.5 | 325 | 150 | 40-120 | 150 | 10 | 0.3 1.0 | 15/150 50/500 | 35 | 300 | [10 empty] | 0400 0400RAD
2N2221A | JANSK2N2221A | 2N2221AJSK | JANSK | Switching | 255 | 20 x 20 | TO-18 | NPN | 1B | 50 Krad(Si) LDR | C | 50 | 75 | 6 | 800 | 250 | 0.5 | 325 | 150 | 40-120 | 150 | 10 | 0.3 1.0 | 15/150 50/500 | 35 | 300 | [10 empty] | 0400 0400RAD
2N2221A | JANSU2N2221A | 2N2221AJSU | JANSU | Switching | 255 | 20 x 20 | TO-18 | NPN | 1B | 100 Krad(Si) LDR | C | 50 | 75 | 6 | 800 | 250 | 0.5 | 325 | 150 | 40-120 | 150 | 10 | 0.3 1.0 | 15/150 50/500 | 35 | 300 | [10 empty] | 0400 0400RAD
2N2221A | JANSR2N2221A | 2N2221AJSR | JANSR | Switching | 255 | 20 x 20 | TO-18 | NPN | 1B | 100 Krad(Si) | C | 50 | 75 | 6 | 800 | 250 | 0.5 | 325 | 150 | 40-120 | 150 | 10 | 0.3 1.0 | 15/150 50/500 | 35 | 300 | [10 empty] | 0400 0400RAD
2N2221A | JANSF2N2221A | 2N2221AJSF | JANSF | Switching | 255 | 20 x 20 | TO-18 | NPN | 1B | 300 Krad(Si) | C | 50 | 75 | 6 | 800 | 250 | 0.5 | 325 | 150 | 40-120 | 150 | 10 | 0.3 1.0 | 15/150 50/500 | 35 | 300 | [10 empty] | 0400RAD
2N2221A | JANSG2N2221A | 2N2221AJSG | JANSG | Switching | 255 | 20 x 20 | TO-18 | NPN | 1B | 500 Krad(Si) | C | 50 | 75 | 6 | 800 | 250 | 0.5 | 325 | 150 | 40-120 | 150 | 10 | 0.3 1.0 | 15/150 50/500 | 35 | 300 | [10 empty] | 0400RAD
2N2221A | JANSH2N2221A | 2N2221AJSH | JANSH | Switching | 255 | 20 x 20 | TO-18 | NPN | 1B | 1000 Krad(Si) | C | 50 | 75 | 6 | 800 | 250 | 0.5 | 325 | 150 | 40-120 | 150 | 10 | 0.3 1.0 | 15/150 50/500 | 35 | 300 | [10 empty] | 0400RAD
2N2221AL | JAN2N2221AL | 2N2221ALJ | JAN | Switching | 255 | 20 x 20 | TO-18 | NPN | 1B | - | A | 50 | 75 | 6 | 800 | 250 | 0.5 | 325 | 150 | 40-120 | 150 | 10 | 0.3 1.0 | 15/150 50/500 | 35 | 300 | [10 empty] | 0400 | Headers are no lonager available and part will be delisted
2N2221AL | JANTX2N2221AL | 2N2221ALJX | JANTX | Switching | 255 | 20 x 20 | TO-18 | NPN | 1B | - | A | 50 | 75 | 6 | 800 | 250 | 0.5 | 325 | 150 | 40-120 | 150 | 10 | 0.3 1.0 | 15/150 50/500 | 35 | 300 | [10 empty] | 0400 | Headers are no lonager available and part will be delisted
2N2221AL | JANTXV2N2221AL | 2N2221ALJV | JANTXV | Switching | 255 | 20 x 20 | TO-18 | NPN | 1B | - | A | 50 | 75 | 6 | 800 | 250 | 0.5 | 325 | 150 | 40-120 | 150 | 10 | 0.3 1.0 | 15/150 50/500 | 35 | 300 | [10 empty] | 0400 | Headers are no lonager available and part will be delisted
2N2221AL | JANTXVE2N2221AL | 2N2221ALJVE | JANTXVE | Switching | 255 | 20 x 20 | TO-18 | NPN | 1B | 30 Krad(Si) LDR | A | 50 | 75 | 6 | 800 | 250 | 0.5 | 325 | 150 | 40-120 | 150 | 10 | 0.3 1.0 | 15/150 50/500 | 35 | 300 | [10 empty] | 0400 0400RAD | Headers are no lonager available and part will be delisted
2N2221AL | JANTXVK2N2221AL | 2N2221ALJVK | JANTXVK | Switching | 255 | 20 x 20 | TO-18 | NPN | 1B | 50 Krad(Si) LDR | A | 50 | 75 | 6 | 800 | 250 | 0.5 | 325 | 150 | 40-120 | 150 | 10 | 0.3 1.0 | 15/150 50/500 | 35 | 300 | [10 empty] | 0400 0400RAD | Headers are no lonager available and part will be delisted
2N2221AL | JANTXVU2N2221AL | 2N2221ALJVU | JANTXVU | Switching | 255 | 20 x 20 | TO-18 | NPN | 1B | 100 Krad(Si) LDR | A | 50 | 75 | 6 | 800 | 250 | 0.5 | 325 | 150 | 40-120 | 150 | 10 | 0.3 1.0 | 15/150 50/500 | 35 | 300 | [10 empty] | 0400 0400RAD | Headers are no lonager available and part will be delisted
2N2221AL | JANTXVR2N2221AL | 2N2221ALJVR | JANTXVR | Switching | 255 | 20 x 20 | TO-18 | NPN | 1B | 100 Krad(Si) | A | 50 | 75 | 6 | 800 | 250 | 0.5 | 325 | 150 | 40-120 | 150 | 10 | 0.3 1.0 | 15/150 50/500 | 35 | 300 | [10 empty] | 0400 0400RAD | Headers are no lonager available and part will be delisted
2N2221AL | JANTXVF2N2221AL | 2N2221ALJVF | JANTXVF | Switching | 255 | 20 x 20 | TO-18 | NPN | 1B | 300 Krad(Si) | A | 50 | 75 | 6 | 800 | 250 | 0.5 | 325 | 150 | 40-120 | 150 | 10 | 0.3 1.0 | 15/150 50/500 | 35 | 300 | [10 empty] | 0400RAD | Headers are no lonager available and part will be delisted
2N2221AL | JANTXVG2N2221AL | 2N2221ALJVG | JANTXVG | Switching | 255 | 20 x 20 | TO-18 | NPN | 1B | 500 Krad(Si) | A | 50 | 75 | 6 | 800 | 250 | 0.5 | 325 | 150 | 40-120 | 150 | 10 | 0.3 1.0 | 15/150 50/500 | 35 | 300 | [10 empty] | 0400RAD | Headers are no lonager available and part will be delisted
2N2221AL | JANTXVH2N2221AL | 2N2221ALJVH | JANTXVH | Switching | 255 | 20 x 20 | TO-18 | NPN | 1B | 1000 Krad(Si) | A | 50 | 75 | 6 | 800 | 250 | 0.5 | 325 | 150 | 40-120 | 150 | 10 | 0.3 1.0 | 15/150 50/500 | 35 | 300 | [10 empty] | 0400RAD | Headers are no lonager available and part will be delisted
2N2221AL | JANS2N2221AL | 2N2221ALJS | JANS | Switching | 255 | 20 x 20 | TO-18 | NPN | 1B | - | C | 50 | 75 | 6 | 800 | 250 | 0.5 | 325 | 150 | 40-120 | 150 | 10 | 0.3 1.0 | 15/150 50/500 | 35 | 300 | [10 empty] | 0400 | Headers are no lonager available and part will be delisted
2N2221AL | JANSE2N2221AL | 2N2221ALJSE | JANSE | Switching | 255 | 20 x 20 | TO-18 | NPN | 1B | 30 Krad(Si) LDR | C | 50 | 75 | 6 | 800 | 250 | 0.5 | 325 | 150 | 40-120 | 150 | 10 | 0.3 1.0 | 15/150 50/500 | 35 | 300 | [10 empty] | 0400 0400RAD | Headers are no lonager available and part will be delisted
2N2221AL | JANSK2N2221AL | 2N2221ALJSK | JANSK | Switching | 255 | 20 x 20 | TO-18 | NPN | 1B | 50 Krad(Si) LDR | C | 50 | 75 | 6 | 800 | 250 | 0.5 | 325 | 150 | 40-120 | 150 | 10 | 0.3 1.0 | 15/150 50/500 | 35 | 300 | [10 empty] | 0400 0400RAD | Headers are no lonager available and part will be delisted
2N2221AL | JANSU2N2221AL | 2N2221ALJSU | JANSU | Switching | 255 | 20 x 20 | TO-18 | NPN | 1B | 100 Krad(Si) LDR | C | 50 | 75 | 6 | 800 | 250 | 0.5 | 325 | 150 | 40-120 | 150 | 10 | 0.3 1.0 | 15/150 50/500 | 35 | 300 | [10 empty] | 0400 0400RAD | Headers are no lonager available and part will be delisted
2N2221AL | JANSR2N2221AL | 2N2221ALJSR | JANSR | Switching | 255 | 20 x 20 | TO-18 | NPN | 1B | 100 Krad(Si) | C | 50 | 75 | 6 | 800 | 250 | 0.5 | 325 | 150 | 40-120 | 150 | 10 | 0.3 1.0 | 15/150 50/500 | 35 | 300 | [10 empty] | 0400 0400RAD | Headers are no lonager available and part will be delisted
2N2221AL | JANSF2N2221AL | 2N2221ALJSF | JANSF | Switching | 255 | 20 x 20 | TO-18 | NPN | 1B | 300 Krad(Si) | C | 50 | 75 | 6 | 800 | 250 | 0.5 | 325 | 150 | 40-120 | 150 | 10 | 0.3 1.0 | 15/150 50/500 | 35 | 300 | [10 empty] | 0400RAD | Headers are no lonager available and part will be delisted
2N2221AL | JANSG2N2221AL | 2N2221ALJSG | JANSG | Switching | 255 | 20 x 20 | TO-18 | NPN | 1B | 500 Krad(Si) | C | 50 | 75 | 6 | 800 | 250 | 0.5 | 325 | 150 | 40-120 | 150 | 10 | 0.3 1.0 | 15/150 50/500 | 35 | 300 | [10 empty] | 0400RAD | Headers are no lonager available and part will be delisted
2N2221AL | JANSH2N2221AL | 2N2221ALJSH | JANSH | Switching | 255 | 20 x 20 | TO-18 | NPN | 1B | 1000 Krad(Si) | C | 50 | 75 | 6 | 800 | 250 | 0.5 | 325 | 150 | 40-120 | 150 | 10 | 0.3 1.0 | 15/150 50/500 | 35 | 300 | [10 empty] | 0400RAD | Headers are no lonager available and part will be delisted
2N2221AUA | JAN2N2221AUA | 2N2221AUAJ | JAN | Switching | 255 | 20 x 20 | UA | NPN | 1B | - | C | 50 | 75 | 6 | 800 | 250 | 0.5 | 325 | 110 | 40-120 | 150 | 10 | 0.3 1.0 | 15/150 50/500 | 35 | 300 | [10 empty] | 0400
2N2221AUA | JANTX2N2221AUA | 2N2221AUAJX | JANTX | Switching | 255 | 20 x 20 | UA | NPN | 1B | - | C | 50 | 75 | 6 | 800 | 250 | 0.5 | 325 | 110 | 40-120 | 150 | 10 | 0.3 1.0 | 15/150 50/500 | 35 | 300 | [10 empty] | 0400
2N2221AUA | JANTXV2N2221AUA | 2N2221AUAJV | JANTXV | Switching | 255 | 20 x 20 | UA | NPN | 1B | - | C | 50 | 75 | 6 | 800 | 250 | 0.5 | 325 | 110 | 40-120 | 150 | 10 | 0.3 1.0 | 15/150 50/500 | 35 | 300 | [10 empty] | 0400
2N2221AUA | JANTXVE2N2221AUA | 2N2221AUAJVE | JANTXVE | Switching | 255 | 20 x 20 | UA | NPN | 1B | 30 Krad(Si) LDR | C | 50 | 75 | 6 | 800 | 250 | 0.5 | 325 | 110 | 40-120 | 150 | 10 | 0.3 1.0 | 15/150 50/500 | 35 | 300 | [10 empty] | 0400 0400RAD
2N2221AUA | JANTXVK2N2221AUA | 2N2221AUAJVK | JANTXVK | Switching | 255 | 20 x 20 | UA | NPN | 1B | 50 Krad(Si) LDR | C | 50 | 75 | 6 | 800 | 250 | 0.5 | 325 | 110 | 40-120 | 150 | 10 | 0.3 1.0 | 15/150 50/500 | 35 | 300 | [10 empty] | 0400 0400RAD
2N2221AUA | JANTXVU2N2221AUA | 2N2221AUAJVU | JANTXVU | Switching | 255 | 20 x 20 | UA | NPN | 1B | 100 Krad(Si) LDR | C | 50 | 75 | 6 | 800 | 250 | 0.5 | 325 | 110 | 40-120 | 150 | 10 | 0.3 1.0 | 15/150 50/500 | 35 | 300 | [10 empty] | 0400 0400RAD
2N2221AUA | JANTXVR2N2221AUA | 2N2221AUAJVR | JANTXVR | Switching | 255 | 20 x 20 | UA | NPN | 1B | 100 Krad(Si) | C | 50 | 75 | 6 | 800 | 250 | 0.5 | 325 | 110 | 40-120 | 150 | 10 | 0.3 1.0 | 15/150 50/500 | 35 | 300 | [10 empty] | 0400 0400RAD
2N2221AUA | JANTXVF2N2221AUA | 2N2221AUAJVF | JANTXVF | Switching | 255 | 20 x 20 | UA | NPN | 1B | 300 Krad(Si) | C | 50 | 75 | 6 | 800 | 250 | 0.5 | 325 | 110 | 40-120 | 150 | 10 | 0.3 1.0 | 15/150 50/500 | 35 | 300 | [10 empty] | 0400RAD
2N2221AUA | JANTXVG2N2221AUA | 2N2221AUAJVG | JANTXVG | Switching | 255 | 20 x 20 | UA | NPN | 1B | 500 Krad(Si) | C | 50 | 75 | 6 | 800 | 250 | 0.5 | 325 | 110 | 40-120 | 150 | 10 | 0.3 1.0 | 15/150 50/500 | 35 | 300 | [10 empty] | 0400RAD
2N2221AUA | JANTXVH2N2221AUA | 2N2221AUAJVH | JANTXVH | Switching | 255 | 20 x 20 | UA | NPN | 1B | 1000 Krad(Si) | C | 50 | 75 | 6 | 800 | 250 | 0.5 | 325 | 110 | 40-120 | 150 | 10 | 0.3 1.0 | 15/150 50/500 | 35 | 300 | [10 empty] | 0400RAD
2N2221AUA | JANS2N2221AUA | 2N2221AUAJS | JANS | Switching | 255 | 20 x 20 | UA | NPN | 1B | - | C | 50 | 75 | 6 | 800 | 250 | 0.5 | 325 | 110 | 40-120 | 150 | 10 | 0.3 1.0 | 15/150 50/500 | 35 | 300 | [10 empty] | 0400
2N2221AUA | JANSE2N2221AUA | 2N2221AUAJSE | JANSE | Switching | 255 | 20 x 20 | UA | NPN | 1B | 30 Krad(Si) LDR | C | 50 | 75 | 6 | 800 | 250 | 0.5 | 325 | 110 | 40-120 | 150 | 10 | 0.3 1.0 | 15/150 50/500 | 35 | 300 | [10 empty] | 0400 0400RAD
2N2221AUA | JANSK2N2221AUA | 2N2221AUAJSK | JANSK | Switching | 255 | 20 x 20 | UA | NPN | 1B | 50 Krad(Si) LDR | C | 50 | 75 | 6 | 800 | 250 | 0.5 | 325 | 110 | 40-120 | 150 | 10 | 0.3 1.0 | 15/150 50/500 | 35 | 300 | [10 empty] | 0400 0400RAD
2N2221AUA | JANSU2N2221AUA | 2N2221AUAJSU | JANSU | Switching | 255 | 20 x 20 | UA | NPN | 1B | 100 Krad(Si) LDR | C | 50 | 75 | 6 | 800 | 250 | 0.5 | 325 | 110 | 40-120 | 150 | 10 | 0.3 1.0 | 15/150 50/500 | 35 | 300 | [10 empty] | 0400 0400RAD
2N2221AUA | JANSR2N2221AUA | 2N2221AUAJSR | JANSR | Switching | 255 | 20 x 20 | UA | NPN | 1B | 100 Krad(Si) | C | 50 | 75 | 6 | 800 | 250 | 0.5 | 325 | 110 | 40-120 | 150 | 10 | 0.3 1.0 | 15/150 50/500 | 35 | 300 | [10 empty] | 0400 0400RAD
2N2221AUA | JANSF2N2221AUA | 2N2221AUAJSF | JANSF | Switching | 255 | 20 x 20 | UA | NPN | 1B | 300 Krad(Si) | C | 50 | 75 | 6 | 800 | 250 | 0.5 | 325 | 110 | 40-120 | 150 | 10 | 0.3 1.0 | 15/150 50/500 | 35 | 300 | [10 empty] | 0400RAD
2N2221AUA | JANSG2N2221AUA | 2N2221AUAJSG | JANSG | Switching | 255 | 20 x 20 | UA | NPN | 1B | 500 Krad(Si) | C | 50 | 75 | 6 | 800 | 250 | 0.5 | 325 | 110 | 40-120 | 150 | 10 | 0.3 1.0 | 15/150 50/500 | 35 | 300 | [10 empty] | 0400RAD
2N2221AUA | JANSH2N2221AUA | 2N2221AUAJSH | JANSH | Switching | 255 | 20 x 20 | UA | NPN | 1B | 1000 Krad(Si) | C | 50 | 75 | 6 | 800 | 250 | 0.5 | 325 | 110 | 40-120 | 150 | 10 | 0.3 1.0 | 15/150 50/500 | 35 | 300 | [10 empty] | 0400RAD
2N2221AUB | JAN2N2221AUB | 2N2221AUBJ | JAN | Switching | 255 | 20 x 20 | UB | NPN | 1B |  | C | 50 | 75 | 6 | 800 | 250 | 0.5 | 325 | 110 | 40-120 | 150 | 10 | 0.3 1.0 | 15/150 50/500 | 35 | 300 | [10 empty] | 0400
2N2221AUB | JANTX2N2221AUB | 2N2221AUBJX | JANTX | Switching | 255 | 20 x 20 | UB | NPN | 1B |  | C | 50 | 75 | 6 | 800 | 250 | 0.5 | 325 | 110 | 40-120 | 150 | 10 | 0.3 1.0 | 15/150 50/500 | 35 | 300 | [10 empty] | 0400
2N2221AUB | JANTXV2N2221AUB | 2N2221AUBJV | JANTXV | Switching | 255 | 20 x 20 | UB | NPN | 1B |  | C | 50 | 75 | 6 | 800 | 250 | 0.5 | 325 | 110 | 40-120 | 150 | 10 | 0.3 1.0 | 15/150 50/500 | 35 | 300 | [10 empty] | 0400
2N2221AUB | JANTXVE2N2221AUB | 2N2221AUBJVE | JANTXVE | Switching | 255 | 20 x 20 | UB | NPN | 1B | 30 Krad(Si) LDR | C | 50 | 75 | 6 | 800 | 250 | 0.5 | 325 | 90 | 40-120 | 150 | 10 | 0.3 1.0 | 15/150 50/500 | 35 | 300 | [10 empty] | 0400 0400RAD
2N2221AUB | JANTXVK2N2221AUB | 2N2221AUBJVK | JANTXVK | Switching | 255 | 20 x 20 | UB | NPN | 1B | 50 Krad(Si) LDR | C | 50 | 75 | 6 | 800 | 250 | 0.5 | 325 | 90 | 40-120 | 150 | 10 | 0.3 1.0 | 15/150 50/500 | 35 | 300 | [10 empty] | 0400 0400RAD
2N2221AUB | JANTXVU2N2221AUB | 2N2221AUBJVU | JANTXVU | Switching | 255 | 20 x 20 | UB | NPN | 1B | 100 Krad(Si) LDR | C | 50 | 75 | 6 | 800 | 250 | 0.5 | 325 | 90 | 40-120 | 150 | 10 | 0.3 1.0 | 15/150 50/500 | 35 | 300 | [10 empty] | 0400 0400RAD
2N2221AUB | JANTXVR2N2221AUB | 2N2221AUBJVR | JANTXVR | Switching | 255 | 20 x 20 | UB | NPN | 1B | 100 Krad(Si) | C | 50 | 75 | 6 | 800 | 250 | 0.5 | 325 | 90 | 40-120 | 150 | 10 | 0.3 1.0 | 15/150 50/500 | 35 | 300 | [10 empty] | 0400 0400RAD
2N2221AUB | JANTXVF2N2221AUB | 2N2221AUBJVF | JANTXVF | Switching | 255 | 20 x 20 | UB | NPN | 1B | 300 Krad(Si) | C | 50 | 75 | 6 | 800 | 250 | 0.5 | 325 | 90 | 40-120 | 150 | 10 | 0.3 1.0 | 15/150 50/500 | 35 | 300 | [10 empty] | 0400RAD
2N2221AUB | JANTXVG2N2221AUB | 2N2221AUBJVG | JANTXVG | Switching | 255 | 20 x 20 | UB | NPN | 1B | 500 Krad(Si) | C | 50 | 75 | 6 | 800 | 250 | 0.5 | 325 | 90 | 40-120 | 150 | 10 | 0.3 1.0 | 15/150 50/500 | 35 | 300 | [10 empty] | 0400RAD
2N2221AUB | JANTXVH2N2221AUB | 2N2221AUBJVH | JANTXVH | Switching | 255 | 20 x 20 | UB | NPN | 1B | 1000 Krad(Si) | C | 50 | 75 | 6 | 800 | 250 | 0.5 | 325 | 90 | 40-120 | 150 | 10 | 0.3 1.0 | 15/150 50/500 | 35 | 300 | [10 empty] | 0400RAD
2N2221AUB | JANS2N2221AUB | 2N2221AUBJS | JANS | Switching | 255 | 20 x 20 | UB | NPN | 1B | - | C | 50 | 75 | 6 | 800 | 250 | 0.5 | 325 | 90 | 40-120 | 150 | 10 | 0.3 1.0 | 15/150 50/500 | 35 | 300 | [10 empty] | 0400
2N2221AUB | JANSE2N2221AUB | 2N2221AUBJSE | JANSE | Switching | 255 | 20 x 20 | UB | NPN | 1B | 30 Krad(Si) LDR | C | 50 | 75 | 6 | 800 | 250 | 0.5 | 325 | 90 | 40-120 | 150 | 10 | 0.3 1.0 | 15/150 50/500 | 35 | 300 | [10 empty] | 0400 0400RAD
2N2221AUB | JANSK2N2221AUB | 2N2221AUBJSK | JANSK | Switching | 255 | 20 x 20 | UB | NPN | 1B | 50 Krad(Si) LDR | C | 50 | 75 | 6 | 800 | 250 | 0.5 | 325 | 90 | 40-120 | 150 | 10 | 0.3 1.0 | 15/150 50/500 | 35 | 300 | [10 empty] | 0400 0400RAD
2N2221AUB | JANSU2N2221AUB | 2N2221AUBJSU | JANSU | Switching | 255 | 20 x 20 | UB | NPN | 1B | 100 Krad(Si) LDR | C | 50 | 75 | 6 | 800 | 250 | 0.5 | 325 | 90 | 40-120 | 150 | 10 | 0.3 1.0 | 15/150 50/500 | 35 | 300 | [10 empty] | 0400 0400RAD
2N2221AUB | JANSR2N2221AUB | 2N2221AUBJSR | JANSR | Switching | 255 | 20 x 20 | UB | NPN | 1B | 100 Krad(Si) | C | 50 | 75 | 6 | 800 | 250 | 0.5 | 325 | 90 | 40-120 | 150 | 10 | 0.3 1.0 | 15/150 50/500 | 35 | 300 | [10 empty] | 0400 0400RAD
2N2221AUB | JANSF2N2221AUB | 2N2221AUBJSF | JANSF | Switching | 255 | 20 x 20 | UB | NPN | 1B | 300 Krad(Si) | C | 50 | 75 | 6 | 800 | 250 | 0.5 | 325 | 90 | 40-120 | 150 | 10 | 0.3 1.0 | 15/150 50/500 | 35 | 300 | [10 empty] | 0400RAD
2N2221AUB | JANSG2N2221AUB | 2N2221AUBJSG | JANSG | Switching | 255 | 20 x 20 | UB | NPN | 1B | 500 Krad(Si) | C | 50 | 75 | 6 | 800 | 250 | 0.5 | 325 | 90 | 40-120 | 150 | 10 | 0.3 1.0 | 15/150 50/500 | 35 | 300 | [10 empty] | 0400RAD
2N2221AUB | JANSH2N2221AUB | 2N2221AUBJSH | JANSH | Switching | 255 | 20 x 20 | UB | NPN | 1B | 1000 Krad(Si) | C | 50 | 75 | 6 | 800 | 250 | 0.5 | 325 | 90 | 40-120 | 150 | 10 | 0.3 1.0 | 15/150 50/500 | 35 | 300 | [10 empty] | 0400RAD
2N2221AUBC | JAN2N2221AUBC | 2N2221AUBCJ | JAN | Switching | 255 | 20 x 20 | UBC | NPN | 1B |  | C | 50 | 75 | 6 | 800 | 250 | 0.5 | 325 | 110 | 40-120 | 150 | 10 | 0.3 1.0 | 15/150 50/500 | 35 | 300 | [10 empty] | 0400
2N2221AUBC | JANTX2N2221AUBC | 2N2221AUBCJX | JANTX | Switching | 255 | 20 x 20 | UBC | NPN | 1B |  | C | 50 | 75 | 6 | 800 | 250 | 0.5 | 325 | 110 | 40-120 | 150 | 10 | 0.3 1.0 | 15/150 50/500 | 35 | 300 | [10 empty] | 0400
2N2221AUBC | JANTXV2N2221AUBC | 2N2221AUBCJV | JANTXV | Switching | 255 | 20 x 20 | UBC | NPN | 1B |  | C | 50 | 75 | 6 | 800 | 250 | 0.5 | 325 | 110 | 40-120 | 150 | 10 | 0.3 1.0 | 15/150 50/500 | 35 | 300 | [10 empty] | 0400
2N2221AUBC | JANTXVE2N2221AUBC | 2N2221AUBCJVE | JANTXVE | Switching | 255 | 20 x 20 | UBC | NPN | 1B | 30 Krad(Si) LDR | C | 50 | 75 | 6 | 800 | 250 | 0.5 | 325 | 90 | 40-120 | 150 | 10 | 0.3 1.0 | 15/150 50/500 | 35 | 300 | [10 empty] | 0400 0400RAD
2N2221AUBC | JANTXVK2N2221AUBC | 2N2221AUBCJVK | JANTXVK | Switching | 255 | 20 x 20 | UBC | NPN | 1B | 50 Krad(Si) LDR | C | 50 | 75 | 6 | 800 | 250 | 0.5 | 325 | 90 | 40-120 | 150 | 10 | 0.3 1.0 | 15/150 50/500 | 35 | 300 | [10 empty] | 0400 0400RAD
2N2221AUBC | JANTXVU2N2221AUBC | 2N2221AUBCJVU | JANTXVU | Switching | 255 | 20 x 20 | UBC | NPN | 1B | 100 Krad(Si) LDR | C | 50 | 75 | 6 | 800 | 250 | 0.5 | 325 | 90 | 40-120 | 150 | 10 | 0.3 1.0 | 15/150 50/500 | 35 | 300 | [10 empty] | 0400 0400RAD
2N2221AUBC | JANTXVR2N2221AUBC | 2N2221AUBCJVR | JANTXVR | Switching | 255 | 20 x 20 | UBC | NPN | 1B | 100 Krad(Si) | C | 50 | 75 | 6 | 800 | 250 | 0.5 | 325 | 90 | 40-120 | 150 | 10 | 0.3 1.0 | 15/150 50/500 | 35 | 300 | [10 empty] | 0400 0400RAD
2N2221AUBC | JANTXVF2N2221AUBC | 2N2221AUBCJVF | JANTXVF | Switching | 255 | 20 x 20 | UBC | NPN | 1B | 300 Krad(Si) | C | 50 | 75 | 6 | 800 | 250 | 0.5 | 325 | 90 | 40-120 | 150 | 10 | 0.3 1.0 | 15/150 50/500 | 35 | 300 | [10 empty] | 0400RAD
2N2221AUBC | JANTXVG2N2221AUBC | 2N2221AUBCJVG | JANTXVG | Switching | 255 | 20 x 20 | UBC | NPN | 1B | 500 Krad(Si) | C | 50 | 75 | 6 | 800 | 250 | 0.5 | 325 | 90 | 40-120 | 150 | 10 | 0.3 1.0 | 15/150 50/500 | 35 | 300 | [10 empty] | 0400RAD
2N2221AUBC | JANTXVH2N2221AUBC | 2N2221AUBCJVH | JANTXVH | Switching | 255 | 20 x 20 | UBC | NPN | 1B | 1000 Krad(Si) | C | 50 | 75 | 6 | 800 | 250 | 0.5 | 325 | 90 | 40-120 | 150 | 10 | 0.3 1.0 | 15/150 50/500 | 35 | 300 | [10 empty] | 0400RAD
2N2221AUBC | JANS2N2221AUBC | 2N2221AUBCJS | JANS | Switching | 255 | 20 x 20 | UBC | NPN | 1B | - | C | 50 | 75 | 6 | 800 | 250 | 0.5 | 325 | 90 | 40-120 | 150 | 10 | 0.3 1.0 | 15/150 50/500 | 35 | 300 | [10 empty] | 0400
2N2221AUBC | JANSE2N2221AUBC | 2N2221AUBCJS | JANSE | Switching | 255 | 20 x 20 | UBC | NPN | 1B | 30 Krad(Si) LDR | C | 50 | 75 | 6 | 800 | 250 | 0.5 | 325 | 90 | 40-120 | 150 | 10 | 0.3 1.0 | 15/150 50/500 | 35 | 300 | [10 empty] | 0400 0400RAD
2N2221AUBC | JANSK2N2221AUBC | 2N2221AUBCJS | JANSK | Switching | 255 | 20 x 20 | UBC | NPN | 1B | 50 Krad(Si) LDR | C | 50 | 75 | 6 | 800 | 250 | 0.5 | 325 | 90 | 40-120 | 150 | 10 | 0.3 1.0 | 15/150 50/500 | 35 | 300 | [10 empty] | 0400 0400RAD
2N2221AUBC | JANSU2N2221AUBC | 2N2221AUBCJS | JANSU | Switching | 255 | 20 x 20 | UBC | NPN | 1B | 100 Krad(Si) LDR | C | 50 | 75 | 6 | 800 | 250 | 0.5 | 325 | 90 | 40-120 | 150 | 10 | 0.3 1.0 | 15/150 50/500 | 35 | 300 | [10 empty] | 0400 0400RAD
2N2221AUBC | JANSR2N2221AUBC | 2N2221AUBCJSR | JANSR | Switching | 255 | 20 x 20 | UBC | NPN | 1B | 100 Krad(Si) | C | 50 | 75 | 6 | 800 | 250 | 0.5 | 325 | 90 | 40-120 | 150 | 10 | 0.3 1.0 | 15/150 50/500 | 35 | 300 | [10 empty] | 0400 0400RAD
2N2221AUBC | JANSF2N2221AUBC | 2N2221AUBCJSF | JANSF | Switching | 255 | 20 x 20 | UBC | NPN | 1B | 300 Krad(Si) | C | 50 | 75 | 6 | 800 | 250 | 0.5 | 325 | 90 | 40-120 | 150 | 10 | 0.3 1.0 | 15/150 50/500 | 35 | 300 | [10 empty] | 0400RAD
2N2221AUBC | JANSG2N2221AUBC | 2N2221AUBCJSG | JANSG | Switching | 255 | 20 x 20 | UBC | NPN | 1B | 500 Krad(Si) | C | 50 | 75 | 6 | 800 | 250 | 0.5 | 325 | 90 | 40-120 | 150 | 10 | 0.3 1.0 | 15/150 50/500 | 35 | 300 | [10 empty] | 0400RAD
2N2221AUBC | JANSH2N2221AUBC | 2N2221AUBCJSH | JANSH | Switching | 255 | 20 x 20 | UBC | NPN | 1B | 1000 Krad(Si) | C | 50 | 75 | 6 | 800 | 250 | 0.5 | 325 | 90 | 40-120 | 150 | 10 | 0.3 1.0 | 15/150 50/500 | 35 | 300 | [10 empty] | 0400RAD
2N2222A | JANHCC2N2222A | JANHCC2N2222A | JANHC | Switching | 255 | 20 x 20 | Die | NPN | N/A | - | N/A | 50 | 75 | 6 | 800 | 250 | 0.5 | 150 | N/A | 100-300 | 150 | 10 | 0.3 1.0 | 15/150 50/500 | 35 | 300 | [10 empty] | 0400
2N2222A | JANHCCE2N2222A | JANHCCE2N2222A | JANHCE | Switching | 255 | 20 x 20 | Die | NPN | N/A | 30 Krad(Si) LDR | N/A | 50 | 75 | 6 | 800 | 250 | 0.5 | 150 | N/A | 100-300 | 150 | 10 | 0.3 1.0 | 15/150 50/500 | 35 | 300 | [10 empty] | 0400 0400RAD
2N2222A | JANHCCK2N2222A | JANHCCK2N2222A | JANHCK | Switching | 255 | 20 x 20 | Die | NPN | N/A | 50 Krad(Si) LDR | N/A | 50 | 75 | 6 | 800 | 250 | 0.5 | 150 | N/A | 100-300 | 150 | 10 | 0.3 1.0 | 15/150 50/500 | 35 | 300 | [10 empty] | 0400 0400RAD
2N2222A | JANHCCU2N2222A | JANHCCU2N2222A | JANHCU | Switching | 255 | 20 x 20 | Die | NPN | N/A | 100 Krad(Si) LDR | N/A | 50 | 75 | 6 | 800 | 250 | 0.5 | 150 | N/A | 100-300 | 150 | 10 | 0.3 1.0 | 15/150 50/500 | 35 | 300 | [10 empty] | 0400 0400RAD
2N2222A | JANHCCR2N2222A | JANHCCR2N2222A | JANHCR | Switching | 255 | 20 x 20 | Die | NPN | N/A | 100 Krad(Si) | N/A | 50 | 75 | 6 | 800 | 250 | 0.5 | 150 | N/A | 100-300 | 150 | 10 | 0.3 1.0 | 15/150 50/500 | 35 | 300 | [10 empty] | 0400 0400RAD
2N2222A | JANHCCF2N2222A | JANHCCF2N2222A | JANHCF | Switching | 255 | 20 x 20 | Die | NPN | N/A | 300 Krad(Si) | N/A | 50 | 75 | 6 | 800 | 250 | 0.5 | 150 | N/A | 100-300 | 150 | 10 | 0.3 1.0 | 15/150 50/500 | [12 empty] | 0400RAD
2N2222A | JANHCCG2N2222A | JANHCCG2N2222A | JANHCG | Switching | 255 | 20 x 20 | Die | NPN | N/A | 500 Krad(Si) | N/A | 50 | 75 | 6 | 800 | 250 | 0.5 | 150 | N/A | 100-300 | 150 | 10 | 0.3 1.0 | 15/150 50/500 | 35 | 300 | [10 empty] | 0400RAD
2N2222A | JANHCCH2N2222A | JANHCCH2N2222A | JANHCH | Switching | 255 | 20 x 20 | Die | NPN | N/A | 1000 Krad(Si) | N/A | 50 | 75 | 6 | 800 | 250 | 0.5 | 150 | N/A | 100-300 | 150 | 10 | 0.3 1.0 | 15/150 50/500 | 35 | 300 | [10 empty] | 0400RAD
2N2222A | JANKCC2N2222A | JANKCC2N2222A | JANKC | Switching | 255 | 20 x 20 | Die | NPN | N/A | - | N/A | 50 | 75 | 6 | 800 | 250 | 0.5 | 150 | N/A | 100-300 | 150 | 10 | 0.3 1.0 | 15/150 50/500 | 35 | 300 | [10 empty] | 0400
2N2222A | JANKCCE2N2222A | JANKCCE2N2222A | JANKCE | Switching | 255 | 20 x 20 | Die | NPN | N/A | 30 Krad(Si) LDR | N/A | 50 | 75 | 6 | 800 | 250 | 0.5 | 150 | N/A | 100-300 | 150 | 10 | 0.3 1.0 | 15/150 50/500 | 35 | 300 | [10 empty] | 0400 0400RAD
2N2222A | JANKCCK2N2222A | JANKCCK2N2222A | JANKCK | Switching | 255 | 20 x 20 | Die | NPN | N/A | 50 Krad(Si) LDR | N/A | 50 | 75 | 6 | 800 | 250 | 0.5 | 150 | N/A | 100-300 | 150 | 10 | 0.3 1.0 | 15/150 50/500 | 35 | 300 | [10 empty] | 0400 0400RAD
2N2222A | JANKCCU2N2222A | JANKCCU2N2222A | JANKCU | Switching | 255 | 20 x 20 | Die | NPN | N/A | 100 Krad(Si) LDR | N/A | 50 | 75 | 6 | 800 | 250 | 0.5 | 150 | N/A | 100-300 | 150 | 10 | 0.3 1.0 | 15/150 50/500 | 35 | 300 | [10 empty] | 0400 0400RAD
2N2222A | JANKCCR2N2222A | JANKCCR2N2222A | JANKCR | Switching | 255 | 20 x 20 | Die | NPN | N/A | 100 Krad(Si) | N/A | 50 | 75 | 6 | 800 | 250 | 0.5 | 150 | N/A | 100-300 | 150 | 10 | 0.3 1.0 | 15/150 50/500 | 35 | 300 | [10 empty] | 0400 0400RAD
2N2222A | JANKCCF2N2222A | JANKCCF2N2222A | JANKCF | Switching | 255 | 20 x 20 | Die | NPN | N/A | 300 Krad(Si) | N/A | 50 | 75 | 6 | 800 | 250 | 0.5 | 150 | N/A | 100-300 | 150 | 10 | 0.3 1.0 | 15/150 50/500 | 35 | 300 | [10 empty] | 0400RAD
2N2222A | JANKCCG2N2222A | JANKCCG2N2222A | JANKCG | Switching | 255 | 20 x 20 | Die | NPN | N/A | 500 Krad(Si) | N/A | 50 | 75 | 6 | 800 | 250 | 0.5 | 150 | N/A | 100-300 | 150 | 10 | 0.3 1.0 | 15/150 50/500 | 35 | 300 | [10 empty] | 0400RAD
2N2222A | JANKCCH2N2222A | JANKCCH2N2222A | JANKCH | Switching | 255 | 20 x 20 | Die | NPN | N/A | 1000 Krad(Si) | N/A | 50 | 75 | 6 | 800 | 250 | 0.5 | 150 | N/A | 100-300 | 150 | 10 | 0.3 1.0 | 15/150 50/500 | 35 | 300 | [10 empty] | 0400RAD
2N2222A | JAN2N2222A | 2N2222AJ | JAN | Switching | 255 | 20 x 20 | TO-18 | NPN | 1B | - | A | 50 | 75 | 6 | 800 | 250 | 0.5 | 325 | 150 | 100-300 | 150 | 10 | 0.3 1.0 | 15/150 50/500 | 35 | 300 | [10 empty] | 0400
2N2222A | JANTX2N2222A | 2N2222AJX | JANTX | Switching | 255 | 20 x 20 | TO-18 | NPN | 1B | - | A | 50 | 75 | 6 | 800 | 250 | 0.5 | 325 | 150 | 100-300 | 150 | 10 | 0.3 1.0 | 15/150 50/500 | 35 | 300 | [10 empty] | 0400
2N2222A | JANTXV2N2222A | 2N2222AJV | JANTXV | Switching | 255 | 20 x 20 | TO-18 | NPN | 1B | - | A | 50 | 75 | 6 | 800 | 250 | 0.5 | 325 | 150 | 100-300 | 150 | 10 | 0.3 1.0 | 15/150 50/500 | 35 | 300 | [10 empty] | 0400
2N2222A | JANTXVE2N2222A | 2N2222AJVE | JANTXVE | Switching | 255 | 20 x 20 | TO-18 | NPN | 1B | 30 Krad(Si) LDR | A | 50 | 75 | 6 | 800 | 250 | 0.5 | 325 | 150 | 100-300 | 150 | 10 | 0.3 1.0 | 15/150 50/500 | 35 | 300 | [10 empty] | 0400 0400RAD
2N2222A | JANTXVK2N2222A | 2N2222AJVK | JANTXVK | Switching | 255 | 20 x 20 | TO-18 | NPN | 1B | 50 Krad(Si) LDR | A | 50 | 75 | 6 | 800 | 250 | 0.5 | 325 | 150 | 100-300 | 150 | 10 | 0.3 1.0 | 15/150 50/500 | 35 | 300 | [10 empty] | 0400 0400RAD
2N2222A | JANTXVU2N2222A | 2N2222AJVU | JANTXVU | Switching | 255 | 20 x 20 | TO-18 | NPN | 1B | 100 Krad(Si) LDR | A | 50 | 75 | 6 | 800 | 250 | 0.5 | 325 | 150 | 100-300 | 150 | 10 | 0.3 1.0 | 15/150 50/500 | 35 | 300 | [10 empty] | 0400 0400RAD
2N2222A | JANTXVR2N2222A | 2N2222AJVR | JANTXVR | Switching | 255 | 20 x 20 | TO-18 | NPN | 1B | 100 Krad(Si) | A | 50 | 75 | 6 | 800 | 250 | 0.5 | 325 | 150 | 100-300 | 150 | 10 | 0.3 1.0 | 15/150 50/500 | 35 | 300 | [10 empty] | 0400 0400RAD
2N2222A | JANTXVF2N2222A | 2N2222AJVF | JANTXVF | Switching | 255 | 20 x 20 | TO-18 | NPN | 1B | 300 Krad(Si) | A | 50 | 75 | 6 | 800 | 250 | 0.5 | 325 | 150 | 100-300 | 150 | 10 | 0.3 1.0 | 15/150 50/500 | 35 | 300 | [10 empty] | 0400RAD
2N2222A | JANTXVG2N2222A | 2N2222AJVG | JANTXVG | Switching | 255 | 20 x 20 | TO-18 | NPN | 1B | 500 Krad(Si) | A | 50 | 75 | 6 | 800 | 250 | 0.5 | 325 | 150 | 100-300 | 150 | 10 | 0.3 1.0 | 15/150 50/500 | 35 | 300 | [10 empty] | 0400RAD
2N2222A | JANTXVH2N2222A | 2N2222AJVH | JANTXVH | Switching | 255 | 20 x 20 | TO-18 | NPN | 1B | 1000 Krad(Si) | A | 50 | 75 | 6 | 800 | 250 | 0.5 | 325 | 150 | 100-300 | 150 | 10 | 0.3 1.0 | 15/150 50/500 | 35 | 300 | [10 empty] | 0400RAD
2N2222A | JANS2N2222A | 2N2222AJS | JANS | Switching | 255 | 20 x 20 | TO-18 | NPN | 1B | - | C | 50 | 75 | 6 | 800 | 250 | 0.5 | 325 | 150 | 100-300 | 150 | 10 | 0.3 1.0 | 15/150 50/500 | 35 | 300 | [10 empty] | 0400
2N2222A | JANSE2N2222A | 2N2222AJSE | JANSE | Switching | 255 | 20 x 20 | TO-18 | NPN | 1B | 30 Krad(Si) LDR | C | 50 | 75 | 6 | 800 | 250 | 0.5 | 325 | 150 | 100-300 | 150 | 10 | 0.3 1.0 | 15/150 50/500 | 35 | 300 | [10 empty] | 0400 0400RAD
2N2222A | JANSK2N2222A | 2N2222AJSK | JANSK | Switching | 255 | 20 x 20 | TO-18 | NPN | 1B | 50 Krad(Si) LDR | C | 50 | 75 | 6 | 800 | 250 | 0.5 | 325 | 150 | 100-300 | 150 | 10 | 0.3 1.0 | 15/150 50/500 | 35 | 300 | [10 empty] | 0400 0400RAD
2N2222A | JANSU2N2222A | 2N2222AJSU | JANSU | Switching | 255 | 20 x 20 | TO-18 | NPN | 1B | 100 Krad(Si) LDR | C | 50 | 75 | 6 | 800 | 250 | 0.5 | 325 | 150 | 100-300 | 150 | 10 | 0.3 1.0 | 15/150 50/500 | 35 | 300 | [10 empty] | 0400 0400RAD
2N2222A | JANSR2N2222A | 2N2222AJSR | JANSR | Switching | 255 | 20 x 20 | TO-18 | NPN | 1B | 100 Krad(Si) | C | 50 | 75 | 6 | 800 | 250 | 0.5 | 325 | 150 | 100-300 | 150 | 10 | 0.3 1.0 | 15/150 50/500 | 35 | 300 | [10 empty] | 0400 0400RAD
2N2222A | JANSF2N2222A | 2N2222AJSF | JANSF | Switching | 255 | 20 x 20 | TO-18 | NPN | 1B | 300 Krad(Si) | C | 50 | 75 | 6 | 800 | 250 | 0.5 | 325 | 150 | 100-300 | 150 | 10 | 0.3 1.0 | 15/150 50/500 | 35 | 300 | [10 empty] | 0400RAD
2N2222A | JANSG2N2222A | 2N2222AJSG | JANSG | Switching | 255 | 20 x 20 | TO-18 | NPN | 1B | 500 Krad(Si) | C | 50 | 75 | 6 | 800 | 250 | 0.5 | 325 | 150 | 100-300 | 150 | 10 | 0.3 1.0 | 15/150 50/500 | 35 | 300 | [10 empty] | 0400RAD
2N2222A | JANSH2N2222A | 2N2222AJSH | JANSH | Switching | 255 | 20 x 20 | TO-18 | NPN | 1B | 1000 Krad(Si) | C | 50 | 75 | 6 | 800 | 250 | 0.5 | 325 | 150 | 100-300 | 150 | 10 | 0.3 1.0 | 15/150 50/500 | 35 | 300 | [10 empty] | 0400RAD
2N2222AL | JAN2N2222AL | 2N2222ALJ | JAN | Switching | 255 | 20 x 20 | TO-18 | NPN | 1B | - | A | 50 | 75 | 6 | 800 | 250 | 0.5 | 325 | 150 | 100-300 | 150 | 10 | 0.3 1.0 | 15/150 50/500 | 35 | 300 | [10 empty] | 0400 | Headers are no lonager available and part will be delisted
2N2222AL | JANTX2N2222AL | 2N2222ALJX | JANTX | Switching | 255 | 20 x 20 | TO-18 | NPN | 1B | - | A | 50 | 75 | 6 | 800 | 250 | 0.5 | 325 | 150 | 100-300 | 150 | 10 | 0.3 1.0 | 15/150 50/500 | 35 | 300 | [10 empty] | 0400 | Headers are no lonager available and part will be delisted
2N2222AL | JANTXV2N2222AL | 2N2222ALJV | JANTXV | Switching | 255 | 20 x 20 | TO-18 | NPN | 1B | - | A | 50 | 75 | 6 | 800 | 250 | 0.5 | 325 | 150 | 100-300 | 150 | 10 | 0.3 1.0 | 15/150 50/500 | 35 | 300 | [10 empty] | 0400 | Headers are no lonager available and part will be delisted
2N2222AL | JANTXVE2N2222AL | 2N2222ALJVE | JANTXVE | Switching | 255 | 20 x 20 | TO-18 | NPN | 1B | 30 Krad(Si) LDR | A | 50 | 75 | 6 | 800 | 250 | 0.5 | 325 | 150 | 100-300 | 150 | 10 | 0.3 1.0 | 15/150 50/500 | 35 | 300 | [10 empty] | 0400 0400RAD | Headers are no lonager available and part will be delisted
2N2222AL | JANTXVK2N2222AL | 2N2222ALJVK | JANTXVK | Switching | 255 | 20 x 20 | TO-18 | NPN | 1B | 50 Krad(Si) LDR | A | 50 | 75 | 6 | 800 | 250 | 0.5 | 325 | 150 | 100-300 | 150 | 10 | 0.3 1.0 | 15/150 50/500 | 35 | 300 | [10 empty] | 0400 0400RAD | Headers are no lonager available and part will be delisted
2N2222AL | JANTXVU2N2222AL | 2N2222ALJVU | JANTXVU | Switching | 255 | 20 x 20 | TO-18 | NPN | 1B | 100 Krad(Si) LDR | A | 50 | 75 | 6 | 800 | 250 | 0.5 | 325 | 150 | 100-300 | 150 | 10 | 0.3 1.0 | 15/150 50/500 | 35 | 300 | [10 empty] | 0400 0400RAD | Headers are no lonager available and part will be delisted
2N2222AL | JANTXVR2N2222AL | 2N2222ALJVR | JANTXVR | Switching | 255 | 20 x 20 | TO-18 | NPN | 1B | 100 Krad(Si) | A | 50 | 75 | 6 | 800 | 250 | 0.5 | 325 | 150 | 100-300 | 150 | 10 | 0.3 1.0 | 15/150 50/500 | 35 | 300 | [10 empty] | 0400 0400RAD | Headers are no lonager available and part will be delisted
2N2222AL | JANTXVF2N2222AL | 2N2222ALJVF | JANTXVF | Switching | 255 | 20 x 20 | TO-18 | NPN | 1B | 300 Krad(Si) | A | 50 | 75 | 6 | 800 | 250 | 0.5 | 325 | 150 | 100-300 | 150 | 10 | 0.3 1.0 | 15/150 50/500 | 35 | 300 | [10 empty] | 0400RAD | Headers are no lonager available and part will be delisted
2N2222AL | JANTXVG2N2222AL | 2N2222ALJVG | JANTXVG | Switching | 255 | 20 x 20 | TO-18 | NPN | 1B | 500 Krad(Si) | A | 50 | 75 | 6 | 800 | 250 | 0.5 | 325 | 150 | 100-300 | 150 | 10 | 0.3 1.0 | 15/150 50/500 | 35 | 300 | [10 empty] | 0400RAD | Headers are no lonager available and part will be delisted
2N2222AL | JANTXVH2N2222AL | 2N2222ALJVH | JANTXVH | Switching | 255 | 20 x 20 | TO-18 | NPN | 1B | 1000 Krad(Si) | A | 50 | 75 | 6 | 800 | 250 | 0.5 | 325 | 150 | 100-300 | 150 | 10 | 0.3 1.0 | 15/150 50/500 | 35 | 300 | [10 empty] | 0400RAD | Headers are no lonager available and part will be delisted
2N2222AL | JANS2N2222AL | 2N2222ALJS | JANS | Switching | 255 | 20 x 20 | TO-18 | NPN | 1B | - | C | 50 | 75 | 6 | 800 | 250 | 0.5 | 325 | 150 | 100-300 | 150 | 10 | 0.3 1.0 | 15/150 50/500 | 35 | 300 | [10 empty] | 0400 | Headers are no lonager available and part will be delisted
2N2222AL | JANSE2N2222AL | 2N2222ALJSE | JANSE | Switching | 255 | 20 x 20 | TO-18 | NPN | 1B | 30 Krad(Si) LDR | C | 50 | 75 | 6 | 800 | 250 | 0.5 | 325 | 150 | 100-300 | 150 | 10 | 0.3 1.0 | 15/150 50/500 | 35 | 300 | [10 empty] | 0400 0400RAD | Headers are no lonager available and part will be delisted
2N2222AL | JANSK2N2222AL | 2N2222ALJSK | JANSK | Switching | 255 | 20 x 20 | TO-18 | NPN | 1B | 50 Krad(Si) LDR | C | 50 | 75 | 6 | 800 | 250 | 0.5 | 325 | 150 | 100-300 | 150 | 10 | 0.3 1.0 | 15/150 50/500 | 35 | 300 | [10 empty] | 0400 0400RAD | Headers are no lonager available and part will be delisted
2N2222AL | JANSU2N2222AL | 2N2222ALJSU | JANSU | Switching | 255 | 20 x 20 | TO-18 | NPN | 1B | 100 Krad(Si) LDR | C | 50 | 75 | 6 | 800 | 250 | 0.5 | 325 | 150 | 100-300 | 150 | 10 | 0.3 1.0 | 15/150 50/500 | 35 | 300 | [10 empty] | 0400 0400RAD | Headers are no lonager available and part will be delisted
2N2222AL | JANSR2N2222AL | 2N2222ALJSR | JANSR | Switching | 255 | 20 x 20 | TO-18 | NPN | 1B | 100 Krad(Si) | C | 50 | 75 | 6 | 800 | 250 | 0.5 | 325 | 150 | 100-300 | 150 | 10 | 0.3 1.0 | 15/150 50/500 | 35 | 300 | [10 empty] | 0400 0400RAD | Headers are no lonager available and part will be delisted
2N2222AL | JANSF2N2222AL | 2N2222ALJSF | JANSF | Switching | 255 | 20 x 20 | TO-18 | NPN | 1B | 300 Krad(Si) | C | 50 | 75 | 6 | 800 | 250 | 0.5 | 325 | 150 | 100-300 | 150 | 10 | 0.3 1.0 | 15/150 50/500 | 35 | 300 | [10 empty] | 0400RAD | Headers are no lonager available and part will be delisted
2N2222AL | JANSG2N2222AL | 2N2222ALJSG | JANSG | Switching | 255 | 20 x 20 | TO-18 | NPN | 1B | 500 Krad(Si) | C | 50 | 75 | 6 | 800 | 250 | 0.5 | 325 | 150 | 100-300 | 150 | 10 | 0.3 1.0 | 15/150 50/500 | 35 | 300 | [10 empty] | 0400RAD | Headers are no lonager available and part will be delisted
2N2222AL | JANSH2N2222AL | 2N2222ALJSH | JANSH | Switching | 255 | 20 x 20 | TO-18 | NPN | 1B | 1000 Krad(Si) | C | 50 | 75 | 6 | 800 | 250 | 0.5 | 325 | 150 | 100-300 | 150 | 10 | 0.3 1.0 | 15/150 50/500 | 35 | 300 | [10 empty] | 0400RAD | Headers are no lonager available and part will be delisted
2N2222AUA | JAN2N2222AUA | 2N2222AUAJ | JAN | Switching | 255 | 20 x 20 | UA | NPN | 1B | - | C | 50 | 75 | 6 | 800 | 250 | 0.5 | 325 | 110 | 100-300 | 150 | 10 | 0.3 1.0 | 15/150 50/500 | 35 | 300 | [10 empty] | 0400
2N2222AUA | JANTX2N2222AUA | 2N2222AUAJX | JANTX | Switching | 255 | 20 x 20 | UA | NPN | 1B | - | C | 50 | 75 | 6 | 800 | 250 | 0.5 | 325 | 110 | 100-300 | 150 | 10 | 0.3 1.0 | 15/150 50/500 | 35 | 300 | [10 empty] | 0400
2N2222AUA | JANTXV2N2222AUA | 2N2222AUAJV | JANTXV | Switching | 255 | 20 x 20 | UA | NPN | 1B | - | C | 50 | 75 | 6 | 800 | 250 | 0.5 | 325 | 110 | 100-300 | 150 | 10 | 0.3 1.0 | 15/150 50/500 | 35 | 300 | [10 empty] | 0400
2N2222AUA | JANTXVE2N2222AUA | 2N2222AUAJVE | JANTXVE | Switching | 255 | 20 x 20 | UA | NPN | 1B | 30 Krad(Si) LDR | C | 50 | 75 | 6 | 800 | 250 | 0.5 | 325 | 110 | 100-300 | 150 | 10 | 0.3 1.0 | 15/150 50/500 | 35 | 300 | [10 empty] | 0400 0400RAD
2N2222AUA | JANTXVK2N2222AUA | 2N2222AUAJVK | JANTXVK | Switching | 255 | 20 x 20 | UA | NPN | 1B | 50 Krad(Si) LDR | C | 50 | 75 | 6 | 800 | 250 | 0.5 | 325 | 110 | 100-300 | 150 | 10 | 0.3 1.0 | 15/150 50/500 | 35 | 300 | [10 empty] | 0400 0400RAD
2N2222AUA | JANTXVU2N2222AUA | 2N2222AUAJVU | JANTXVU | Switching | 255 | 20 x 20 | UA | NPN | 1B | 100 Krad(Si) LDR | C | 50 | 75 | 6 | 800 | 250 | 0.5 | 325 | 110 | 100-300 | 150 | 10 | 0.3 1.0 | 15/150 50/500 | 35 | 300 | [10 empty] | 0400 0400RAD
2N2222AUA | JANTXVR2N2222AUA | 2N2222AUAJVR | JANTXVR | Switching | 255 | 20 x 20 | UA | NPN | 1B | 100 Krad(Si) | C | 50 | 75 | 6 | 800 | 250 | 0.5 | 325 | 110 | 100-300 | 150 | 10 | 0.3 1.0 | 15/150 50/500 | 35 | 300 | [10 empty] | 0400 0400RAD
2N2222AUA | JANTXVF2N2222AUA | 2N2222AUAJVF | JANTXVF | Switching | 255 | 20 x 20 | UA | NPN | 1B | 300 Krad(Si) | C | 50 | 75 | 6 | 800 | 250 | 0.5 | 325 | 110 | 100-300 | 150 | 10 | 0.3 1.0 | 15/150 50/500 | 35 | 300 | [10 empty] | 0400RAD
2N2222AUA | JANTXVG2N2222AUA | 2N2222AUAJVG | JANTXVG | Switching | 255 | 20 x 20 | UA | NPN | 1B | 500 Krad(Si) | C | 50 | 75 | 6 | 800 | 250 | 0.5 | 325 | 110 | 40-120 | 150 | 10 | 0.3 1.0 | 15/150 50/500 | 35 | 300 | [10 empty] | 0400RAD
2N2222AUA | JANTXVH2N2222AUA | 2N2222AUAJVH | JANTXVH | Switching | 255 | 20 x 20 | UA | NPN | 1B | 1000 Krad(Si) | C | 50 | 75 | 6 | 800 | 250 | 0.5 | 325 | 110 | 40-120 | 150 | 10 | 0.3 1.0 | 15/150 50/500 | 35 | 300 | [10 empty] | 0400RAD
2N2222AUA | JANS2N2222AUA | 2N2222AUAJS | JANS | Switching | 255 | 20 x 20 | UA | NPN | 1B | - | C | 50 | 75 | 6 | 800 | 250 | 0.5 | 325 | 110 | 100-300 | 150 | 10 | 0.3 1.0 | 15/150 50/500 | 35 | 300 | [10 empty] | 0400
2N2222AUA | JANSE2N2222AUA | 2N2222AUAJSE | JANSE | Switching | 255 | 20 x 20 | UA | NPN | 1B | 30 Krad(Si) LDR | C | 50 | 75 | 6 | 800 | 250 | 0.5 | 325 | 110 | 100-300 | 150 | 10 | 0.3 1.0 | 15/150 50/500 | 35 | 300 | [10 empty] | 0400 0400RAD
2N2222AUA | JANSK2N2222AUA | 2N2222AUAJSK | JANSK | Switching | 255 | 20 x 20 | UA | NPN | 1B | 50 Krad(Si) LDR | C | 50 | 75 | 6 | 800 | 250 | 0.5 | 325 | 110 | 100-300 | 150 | 10 | 0.3 1.0 | 15/150 50/500 | 35 | 300 | [10 empty] | 0400 0400RAD
2N2222AUA | JANSU2N2222AUA | 2N2222AUAJSU | JANSU | Switching | 255 | 20 x 20 | UA | NPN | 1B | 100 Krad(Si) LDR | C | 50 | 75 | 6 | 800 | 250 | 0.5 | 325 | 110 | 100-300 | 150 | 10 | 0.3 1.0 | 15/150 50/500 | 35 | 300 | [10 empty] | 0400 0400RAD
2N2222AUA | JANSR2N2222AUA | 2N2222AUAJSR | JANSR | Switching | 255 | 20 x 20 | UA | NPN | 1B | 100 Krad(Si) | C | 50 | 75 | 6 | 800 | 250 | 0.5 | 325 | 110 | 100-300 | 150 | 10 | 0.3 1.0 | 15/150 50/500 | 35 | 300 | [10 empty] | 0400 0400RAD
2N2222AUA | JANSF2N2222AUA | 2N2222AUAJSF | JANSF | Switching | 255 | 20 x 20 | UA | NPN | 1B | 300 Krad(Si) | C | 50 | 75 | 6 | 800 | 250 | 0.5 | 325 | 110 | 100-300 | 150 | 10 | 0.3 1.0 | 15/150 50/500 | 35 | 300 | [10 empty] | 0400RAD
2N2222AUA | JANSG2N2222AUA | 2N2222AUAJSG | JANSG | Switching | 255 | 20 x 20 | UA | NPN | 1B | 500 Krad(Si) | C | 50 | 75 | 6 | 800 | 250 | 0.5 | 325 | 110 | 100-300 | 150 | 10 | 0.3 1.0 | 15/150 50/500 | 35 | 300 | [10 empty] | 0400RAD
2N2222AUA | JANSH2N2222AUA | 2N2222AUAJSH | JANSH | Switching | 255 | 20 x 20 | UA | NPN | 1B | 1000 Krad(Si) | C | 50 | 75 | 6 | 800 | 250 | 0.5 | 325 | 110 | 100-300 | 150 | 10 | 0.3 1.0 | 15/150 50/500 | 35 | 300 | [10 empty] | 0400RAD
2N2222AUB | JAN2N2222AUB | 2N2222AUBJ | JAN | Switching | 255 | 20 x 20 | UB | NPN | 1B | - | C | 50 | 75 | 6 | 800 | 250 | 0.5 | 325 | 90 | 100-300 | 150 | 10 | 0.3 1.0 | 15/150 50/500 | 35 | 300 | [10 empty] | 0400
2N2222AUB | JANTX2N2222AUB | 2N2222AUBJX | JANTX | Switching | 255 | 20 x 20 | UB | NPN | 1B | - | C | 50 | 75 | 6 | 800 | 250 | 0.5 | 325 | 90 | 100-300 | 150 | 10 | 0.3 1.0 | 15/150 50/500 | 35 | 300 | [10 empty] | 0400
2N2222AUB | JANTXV2N2222AUB | 2N2222AUBJV | JANTXV | Switching | 255 | 20 x 20 | UB | NPN | 1B | - | C | 50 | 75 | 6 | 800 | 250 | 0.5 | 325 | 90 | 100-300 | 150 | 10 | 0.3 1.0 | 15/150 50/500 | 35 | 300 | [10 empty] | 0400
2N2222AUB | JANTXVE2N2222AUB | 2N2222AUBJVE | JANTXVE | Switching | 255 | 20 x 20 | UB | NPN | 1B | 30 Krad(Si) LDR | C | 50 | 75 | 6 | 800 | 250 | 0.5 | 325 | 90 | 100-300 | 150 | 10 | 0.3 1.0 | 15/150 50/500 | 35 | 300 | [10 empty] | 0400 0400RAD
2N2222AUB | JANTXVK2N2222AUB | 2N2222AUBJVK | JANTXVK | Switching | 255 | 20 x 20 | UB | NPN | 1B | 50 Krad(Si) LDR | C | 50 | 75 | 6 | 800 | 250 | 0.5 | 325 | 90 | 100-300 | 150 | 10 | 0.3 1.0 | 15/150 50/500 | 35 | 300 | [10 empty] | 0400 0400RAD
2N2222AUB | JANTXVU2N2222AUB | 2N2222AUBJVU | JANTXVU | Switching | 255 | 20 x 20 | UB | NPN | 1B | 100 Krad(Si) LDR | C | 50 | 75 | 6 | 800 | 250 | 0.5 | 325 | 90 | 100-300 | 150 | 10 | 0.3 1.0 | 15/150 50/500 | 35 | 300 | [10 empty] | 0400 0400RAD
2N2222AUB | JANTXVR2N2222AUB | 2N2222AUBJVR | JANTXVR | Switching | 255 | 20 x 20 | UB | NPN | 1B | 100 Krad(Si) | C | 50 | 75 | 6 | 800 | 250 | 0.5 | 325 | 90 | 100-300 | 150 | 10 | 0.3 1.0 | 15/150 50/500 | 35 | 300 | [10 empty] | 0400 0400RAD
2N2222AUB | JANTXVF2N2222AUB | 2N2222AUBJVF | JANTXVF | Switching | 255 | 20 x 20 | UB | NPN | 1B | 300 Krad(Si) | C | 50 | 75 | 6 | 800 | 250 | 0.5 | 325 | 90 | 100-300 | 150 | 10 | 0.3 1.0 | 15/150 50/500 | 35 | 300 | [10 empty] | 0400RAD
2N2222AUB | JANTXVG2N2222AUB | 2N2222AUBJVG | JANTXVG | Switching | 255 | 20 x 20 | UB | NPN | 1B | 500 Krad(Si) | C | 50 | 75 | 6 | 800 | 250 | 0.5 | 325 | 90 | 100-300 | 150 | 10 | 0.3 1.0 | 15/150 50/500 | 35 | 300 | [10 empty] | 0400RAD
2N2222AUB | JANTXVH2N2222AUB | 2N2222AUBJVH | JANTXVH | Switching | 255 | 20 x 20 | UB | NPN | 1B | 1000 Krad(Si) | C | 50 | 75 | 6 | 800 | 250 | 0.5 | 325 | 90 | 100-300 | 150 | 10 | 0.3 1.0 | 15/150 50/500 | 35 | 300 | [10 empty] | 0400RAD
2N2222AUB | JANS2N2222AUB | 2N2222AUBJS | JANS | Switching | 255 | 20 x 20 | UB | NPN | 1B | - | C | 50 | 75 | 6 | 800 | 250 | 0.5 | 325 | 90 | 100-300 | 150 | 10 | 0.3 1.0 | 15/150 50/500 | 35 | 300 | [10 empty] | 0400
2N2222AUB | JANSE2N2222AUB | 2N2222AUBJSE | JANSE | Switching | 255 | 20 x 20 | UB | NPN | 1B | 30 Krad(Si) LDR | C | 50 | 75 | 6 | 800 | 250 | 0.5 | 325 | 90 | 100-300 | 150 | 10 | 0.3 1.0 | 15/150 50/500 | 35 | 300 | [10 empty] | 0400 0400RAD
2N2222AUB | JANSK2N2222AUB | 2N2222AUBJSK | JANSK | Switching | 255 | 20 x 20 | UB | NPN | 1B | 50 Krad(Si) LDR | C | 50 | 75 | 6 | 800 | 250 | 0.5 | 325 | 90 | 100-300 | 150 | 10 | 0.3 1.0 | 15/150 50/500 | 35 | 300 | [10 empty] | 0400 0400RAD
2N2222AUB | JANSU2N2222AUB | 2N2222AUBJSU | JANSU | Switching | 255 | 20 x 20 | UB | NPN | 1B | 100 Krad(Si) LDR | C | 50 | 75 | 6 | 800 | 250 | 0.5 | 325 | 90 | 100-300 | 150 | 10 | 0.3 1.0 | 15/150 50/500 | 35 | 300 | [10 empty] | 0400 0400RAD
2N2222AUB | JANSR2N2222AUB | 2N2222AUBJSR | JANSR | Switching | 255 | 20 x 20 | UB | NPN | 1B | 100 Krad(Si) | C | 50 | 75 | 6 | 800 | 250 | 0.5 | 325 | 90 | 100-300 | 150 | 10 | 0.3 1.0 | 15/150 50/500 | 35 | 300 | [10 empty] | 0400 0400RAD
2N2222AUB | JANSF2N2222AUB | 2N2222AUBJSF | JANSF | Switching | 255 | 20 x 20 | UB | NPN | 1B | 300 Krad(Si) | C | 50 | 75 | 6 | 800 | 250 | 0.5 | 325 | 90 | 100-300 | 150 | 10 | 0.3 1.0 | 15/150 50/500 | 35 | 300 | [10 empty] | 0400RAD
2N2222AUB | JANSG2N2222AUB | 2N2222AUBJSG | JANSG | Switching | 255 | 20 x 20 | UB | NPN | 1B | 500 Krad(Si) | C | 50 | 75 | 6 | 800 | 250 | 0.5 | 325 | 90 | 100-300 | 150 | 10 | 0.3 1.0 | 15/150 50/500 | 35 | 300 | [10 empty] | 0400RAD
2N2222AUB | JANSH2N2222AUB | 2N2222AUBJSH | JANSH | Switching | 255 | 20 x 20 | UB | NPN | 1B | 1000 Krad(Si) | C | 50 | 75 | 6 | 800 | 250 | 0.5 | 325 | 90 | 100-300 | 150 | 10 | 0.3 1.0 | 15/150 50/500 | 35 | 300 | [10 empty] | 0400RAD
2N2222AUBC | JAN2N2222AUBC | 2N2222AUBCJ | JAN | Switching | 255 | 20 x 20 | UBC | NPN | 1B | - | C | 50 | 75 | 6 | 800 | 250 | 0.5 | 325 | 90 | 100-300 | 150 | 10 | 0.3 1.0 | 15/150 50/500 | 35 | 300 | [10 empty] | 0400
2N2222AUBC | JANTX2N2222AUBC | 2N2222AUBCJX | JANTX | Switching | 255 | 20 x 20 | UBC | NPN | 1B | - | C | 50 | 75 | 6 | 800 | 250 | 0.5 | 325 | 90 | 100-300 | 150 | 10 | 0.3 1.0 | 15/150 50/500 | 35 | 300 | [10 empty] | 0400
2N2222AUBC | JANTXV2N2222AUBC | 2N2222AUBCJV | JANTXV | Switching | 255 | 20 x 20 | UBC | NPN | 1B | - | C | 50 | 75 | 6 | 800 | 250 | 0.5 | 325 | 90 | 100-300 | 150 | 10 | 0.3 1.0 | 15/150 50/500 | 35 | 300 | [10 empty] | 0400
2N2222AUBC | JANTXVE2N2222AUBC | 2N2222AUBCJVE | JANTXVE | Switching | 255 | 20 x 20 | UBC | NPN | 1B | 30 Krad(Si) LDR | C | 50 | 75 | 6 | 800 | 250 | 0.5 | 325 | 90 | 100-300 | 150 | 10 | 0.3 1.0 | 15/150 50/500 | 35 | 300 | [10 empty] | 0400 0400RAD
2N2222AUBC | JANTXVK2N2222AUBC | 2N2222AUBCJVK | JANTXVK | Switching | 255 | 20 x 20 | UBC | NPN | 1B | 50 Krad(Si) LDR | C | 50 | 75 | 6 | 800 | 250 | 0.5 | 325 | 90 | 100-300 | 150 | 10 | 0.3 1.0 | 15/150 50/500 | 35 | 300 | [10 empty] | 0400 0400RAD
2N2222AUBC | JANTXVU2N2222AUBC | 2N2222AUBCJVU | JANTXVU | Switching | 255 | 20 x 20 | UBC | NPN | 1B | 100 Krad(Si) LDR | C | 50 | 75 | 6 | 800 | 250 | 0.5 | 325 | 90 | 100-300 | 150 | 10 | 0.3 1.0 | 15/150 50/500 | 35 | 300 | [10 empty] | 0400 0400RAD
2N2222AUBC | JANTXVR2N2222AUBC | 2N2222AUBCJVR | JANTXVR | Switching | 255 | 20 x 20 | UBC | NPN | 1B | 100 Krad(Si) | C | 50 | 75 | 6 | 800 | 250 | 0.5 | 325 | 90 | 100-300 | 150 | 10 | 0.3 1.0 | 15/150 50/500 | 35 | 300 | [10 empty] | 0400 0400RAD
2N2222AUBC | JANTXVF2N2222AUBC | 2N2222AUBCJVF | JANTXVF | Switching | 255 | 20 x 20 | UBC | NPN | 1B | 300 Krad(Si) | C | 50 | 75 | 6 | 800 | 250 | 0.5 | 325 | 90 | 100-300 | 150 | 10 | 0.3 1.0 | 15/150 50/500 | 35 | 300 | [10 empty] | 0400RAD
2N2222AUBC | JANTXVG2N2222AUBC | 2N2222AUBCJVG | JANTXVG | Switching | 255 | 20 x 20 | UBC | NPN | 1B | 500 Krad(Si) | C | 50 | 75 | 6 | 800 | 250 | 0.5 | 325 | 90 | 100-300 | 150 | 10 | 0.3 1.0 | 15/150 50/500 | 35 | 300 | [10 empty] | 0400RAD
2N2222AUBC | JANTXVH2N2222AUBC | 2N2222AUBCJVH | JANTXVH | Switching | 255 | 20 x 20 | UBC | NPN | 1B | 1000 Krad(Si) | C | 50 | 75 | 6 | 800 | 250 | 0.5 | 325 | 90 | 100-300 | 150 | 10 | 0.3 1.0 | 15/150 50/500 | 35 | 300 | [10 empty] | 0400RAD
2N2222AUBC | JANS2N2222AUBC | 2N2222AUBCJS | JANS | Switching | 255 | 20 x 20 | UBC | NPN | 1B | - | C | 50 | 75 | 6 | 800 | 250 | 0.5 | 325 | 90 | 100-300 | 150 | 10 | 0.3 1.0 | 15/150 50/500 | 35 | 300 | [10 empty] | 0400
2N2222AUBC | JANSE2N2222AUBC | 2N2222AUBCJS | JANSE | Switching | 255 | 20 x 20 | UBC | NPN | 1B | 30 Krad(Si) LDR | C | 50 | 75 | 6 | 800 | 250 | 0.5 | 325 | 90 | 100-300 | 150 | 10 | 0.3 1.0 | 15/150 50/500 | 35 | 300 | [10 empty] | 0400 0400RAD
2N2222AUBC | JANSK2N2222AUBC | 2N2222AUBCJS | JANSK | Switching | 255 | 20 x 20 | UBC | NPN | 1B | 50 Krad(Si) LDR | C | 50 | 75 | 6 | 800 | 250 | 0.5 | 325 | 90 | 100-300 | 150 | 10 | 0.3 1.0 | 15/150 50/500 | 35 | 300 | [10 empty] | 0400 0400RAD
2N2222AUBC | JANSU2N2222AUBC | 2N2222AUBCJS | JANSU | Switching | 255 | 20 x 20 | UBC | NPN | 1B | 100 Krad(Si) LDR | C | 50 | 75 | 6 | 800 | 250 | 0.5 | 325 | 90 | 100-300 | 150 | 10 | 0.3 1.0 | 15/150 50/500 | 35 | 300 | [10 empty] | 0400 0400RAD
2N2222AUBC | JANSR2N2222AUBC | 2N2222AUBCJSR | JANSR | Switching | 255 | 20 x 20 | UBC | NPN | 1B | 100 Krad(Si) | C | 50 | 75 | 6 | 800 | 250 | 0.5 | 325 | 90 | 100-300 | 150 | 10 | 0.3 1.0 | 15/150 50/500 | 35 | 300 | [10 empty] | 0400 0400RAD
2N2222AUBC | JANSF2N2222AUBC | 2N2222AUBCJSF | JANSF | Switching | 255 | 20 x 20 | UBC | NPN | 1B | 300 Krad(Si) | C | 50 | 75 | 6 | 800 | 250 | 0.5 | 325 | 90 | 100-300 | 150 | 10 | 0.3 1.0 | 15/150 50/500 | 35 | 300 | [10 empty] | 0400RAD
2N2222AUBC | JANSG2N2222AUBC | 2N2222AUBCJSG | JANSG | Switching | 255 | 20 x 20 | UBC | NPN | 1B | 500 Krad(Si) | C | 50 | 75 | 6 | 800 | 250 | 0.5 | 325 | 90 | 100-300 | 150 | 10 | 0.3 1.0 | 15/150 50/500 | 35 | 300 | [10 empty] | 0400RAD
2N2222AUBC | JANSH2N2222AUBC | 2N2222AUBCJSH | JANSH | Switching | 255 | 20 x 20 | UBC | NPN | 1B | 1000 Krad(Si) | C | 50 | 75 | 6 | 800 | 250 | 0.5 | 325 | 90 | 100-300 | 150 | 10 | 0.3 1.0 | 15/150 50/500 | 35 | 300 | [10 empty] | 0400RAD
2N2369A | JANHCB2N2369A | JANHCB2N2369A | JANHC | Switching | 317 | 16 x 16 | Die | NPN | N/A | - | N/A | 15 | 40 | 4.5 | 100 | 500 | 0.36 | 150 | N/A | 40-120 | 10 | 1 | 0.2 0.25 0.45 | 1/10 3/30 10/100 | 12 | 18 |  | 13 | [5 empty] | 5 | 4 |  | 0005
2N2369A | JANHCBR2N2369A | JANHCBR2N2369A | JANHCR | Switching | 317 | 16 x 16 | Die | NPN | N/A | 100 Krad(Si) | N/A | 15 | 40 | 4.5 | 100 | 500 | 0.36 | 150 | N/A | 40-120 | 10 | 1 | 0.2 0.25 0.45 | 1/10 3/30 10/100 | 12 | 18 |  | 13 | [5 empty] | 5 | 4 |  | 0005
2N2369A | JANHCBF2N2369A | JANHCBF2N2369A | JANHCF | Switching | 317 | 16 x 16 | Die | NPN | N/A | 300 Krad(Si) | N/A | 15 | 40 | 4.5 | 100 | 500 | 0.36 | 150 | N/A | 40-120 | 10 | 1 | 0.2 0.25 0.45 | 1/10 3/30 10/100 | 12 | 18 |  | 13 | [5 empty] | 5 | 4 |  | 0005
2N2369A | JANHCBG2N2369A | JANHCBG2N2369A | JANHCG | Switching | 317 | 16 x 16 | Die | NPN | N/A | 500 Krad(Si) | N/A | 15 | 40 | 4.5 | 100 | 500 | 0.36 | 150 | N/A | 40-120 | 10 | 1 | 0.2 0.25 0.45 | 1/10 3/30 10/100 | 12 | 18 |  | 13 | [5 empty] | 5 | 4 |  | 0005
2N2369A | JANHCBH2N2369A | JANHCBH2N2369A | JANHCH | Switching | 317 | 16 x 16 | Die | NPN | N/A | 1000 Krad(Si) | N/A | 15 | 40 | 4.5 | 100 | 500 | 0.36 | 150 | N/A | 40-120 | 10 | 1 | 0.2 0.25 0.45 | 1/10 3/30 10/100 | 12 | 18 |  | 13 | [5 empty] | 5 | 4 |  | 0005
2N2369A | JANKCB2N2369A | JANKCB2N2369A | JANKC | Switching | 317 | 16 x 16 | Die | NPN | N/A | - | N/A | 15 | 40 | 4.5 | 100 | 500 | 0.36 | 150 | N/A | 40-120 | 10 | 1 | 0.2 0.25 0.45 | 1/10 3/30 10/100 | 12 | 18 |  | 13 | [5 empty] | 5 | 4 |  | 0005
2N2369A | JANKCBR2N2369A | JANKCBR2N2369A | JANKCR | Switching | 317 | 16 x 16 | Die | NPN | N/A | 100 Krad(Si) | N/A | 15 | 40 | 4.5 | 100 | 500 | 0.36 | 150 | N/A | 40-120 | 10 | 1 | 0.2 0.25 0.45 | 1/10 3/30 10/100 | 12 | 18 |  | 13 | [5 empty] | 5 | 4 |  | 0005
2N2369A | JANKCBF2N2369A | JANKCBF2N2369A | JANKCF | Switching | 317 | 16 x 16 | Die | NPN | N/A | 300 Krad(Si) | N/A | 15 | 40 | 4.5 | 100 | 500 | 0.36 | 150 | N/A | 40-120 | 10 | 1 | 0.2 0.25 0.45 | 1/10 3/30 10/100 | 12 | 18 |  | 13 | [5 empty] | 5 | 4 |  | 0005
2N2369A | JANKCBG2N2369A | JANKCBG2N2369A | JANKCG | Switching | 317 | 16 x 16 | Die | NPN | N/A | 500 Krad(Si) | N/A | 15 | 40 | 4.5 | 100 | 500 | 0.36 | 150 | N/A | 40-120 | 10 | 1 | 0.2 0.25 0.45 | 1/10 3/30 10/100 | 12 | 18 |  | 13 | [5 empty] | 5 | 4 |  | 0005
2N2369A | JANKCBH2N2369A | JANKCBH2N2369A | JANKCH | Switching | 317 | 16 x 16 | Die | NPN | N/A | 1000 Krad(Si) | N/A | 15 | 40 | 4.5 | 100 | 500 | 0.36 | 150 | N/A | 40-120 | 10 | 1 | 0.2 0.25 0.45 | 1/10 3/30 10/100 | 12 | 18 |  | 13 | [5 empty] | 5 | 4 |  | 0005
2N2369A | JAN2N2369A | 2N2369AJ | JAN | Switching | 317 | 16 x 16 | TO-18 | NPN | 3A | - | A | 15 | 40 | 4.5 | 100 | 500 | 0.36 | 400 | 150 | 40-120 | 10 | 1 | 0.2 0.25 0.45 | 1/10 3/30 10/100 | 12 | 18 |  | 13 | [5 empty] | 5 | 4 |  | 0005
2N2369A | JANTX2N2369A | 2N2369AJX | JANTX | Switching | 317 | 16 x 16 | TO-18 | NPN | 3A | - | A | 15 | 40 | 4.5 | 100 | 500 | 0.36 | 400 | 150 | 40-120 | 10 | 1 | 0.2 0.25 0.45 | 1/10 3/30 10/100 | 12 | 18 |  | 13 | [5 empty] | 5 | 4 |  | 0005
2N2369A | JANTXV2N2369A | 2N2369AJV | JANTXV | Switching | 317 | 16 x 16 | TO-18 | NPN | 3A | - | A | 15 | 40 | 4.5 | 100 | 500 | 0.36 | 400 | 150 | 40-120 | 10 | 1 | 0.2 0.25 0.45 | 1/10 3/30 10/100 | 12 | 18 |  | 13 | [5 empty] | 5 | 4 |  | 0005
2N2369A | JANTXVR2N2369A | 2N2369AJVR | JANTXVR | Switching | 317 | 16 x 16 | TO-18 | NPN | 3A | 100 Krad(Si) | A | 15 | 40 | 4.5 | 100 | 500 | 0.36 | 400 |  | 40-120 | 10 | 1 | 0.2 0.25 0.45 | 1/10 3/30 10/100 | 12 | 18 |  | 13 | [5 empty] | 5 | 4 |  | 0005
2N2369A | JANTXVF2N2369A | 2N2369AJVF | JANTXVF | Switching | 317 | 16 x 16 | TO-18 | NPN | 3A | 300 Krad(Si) | A | 15 | 40 | 4.5 | 100 | 500 | 0.36 | 400 | 150 | 40-120 | 10 | 1 | 0.2 0.25 0.45 | 1/10 3/30 10/100 | 12 | 18 |  | 13 | [5 empty] | 5 | 4 |  | 0005
2N2369A | JANTXVG2N2369A | 2N2369AJVG | JANTXVG | Switching | 317 | 16 x 16 | TO-18 | NPN | 3A | 500 Krad(Si) | A | 15 | 40 | 4.5 | 100 | 500 | 0.36 | 400 | 150 | 40-120 | 10 | 1 | 0.2 0.25 0.45 | 1/10 3/30 10/100 | 12 | 18 |  | 13 | [5 empty] | 5 | 4 |  | 0005
2N2369A | JANTXVH2N2369A | 2N2369AJVH | JANTXVH | Switching | 317 | 16 x 16 | TO-18 | NPN | 3A | 1000 Krad(Si) | A | 15 | 40 | 4.5 | 100 | 500 | 0.36 | 400 | 150 | 40-120 | 10 | 1 | 0.2 0.25 0.45 | 1/10 3/30 10/100 | 12 | 18 |  | 13 | [5 empty] | 5 | 4 |  | 0005
2N2369A | JANS2N2369A | 2N2369AJS | JANS | Switching | 317 | 16 x 16 | TO-18 | NPN | 3A | - | C | 15 | 40 | 4.5 | 100 | 500 | 0.36 | 400 | 150 | 40-120 | 10 | 1 | 0.2 0.25 0.45 | 1/10 3/30 10/100 | 12 | 18 |  | 13 | [5 empty] | 5 | 4 |  | 0005
2N2369A | JANSR2N2369A | 2N2369AJSR | JANSR | Switching | 317 | 16 x 16 | TO-18 | NPN | 3A | 100 Krad(Si) | C | 15 | 40 | 4.5 | 100 | 500 | 0.36 | 400 | 150 | 40-120 | 10 | 1 | 0.2 0.25 0.45 | 1/10 3/30 10/100 | 12 | 18 |  | 13 | [5 empty] | 5 | 4 |  | 0005
2N2369A | JANSF2N2369A | 2N2369AJSF | JANSF | Switching | 317 | 16 x 16 | TO-18 | NPN | 3A | 300 Krad(Si) | C | 15 | 40 | 4.5 | 100 | 500 | 0.36 | 400 | 150 | 40-120 | 10 | 1 | 0.2 0.25 0.45 | 1/10 3/30 10/100 | 12 | 18 |  | 13 | [5 empty] | 5 | 4 |  | 0005
2N2369A | JANSG2N2369A | 2N2369AJSG | JANSG | Switching | 317 | 16 x 16 | TO-18 | NPN | 3A | 500 Krad(Si) | C | 15 | 40 | 4.5 | 100 | 500 | 0.36 | 400 | 150 | 40-120 | 10 | 1 | 0.2 0.25 0.45 | 1/10 3/30 10/100 | 12 | 18 |  | 13 | [5 empty] | 5 | 4 |  | 0005
2N2369A | JANSH2N2369A | 2N2369AJSH | JANSH | Switching | 317 | 16 x 16 | TO-18 | NPN | 3A | 1000 Krad(Si) | C | 15 | 40 | 4.5 | 100 | 500 | 0.36 | 400 | 150 | 40-120 | 10 | 1 | 0.2 0.25 0.45 | 1/10 3/30 10/100 | 12 | 18 |  | 13 | [5 empty] | 5 | 4 |  | 0005
2N2369AUA | JAN2N2369AUA | 2N2369AUAJ | JAN | Switching | 317 | 16 x 16 | UA | NPN | 3A | - | C | 15 | 40 | 4.5 | 100 | 500 | 0.36 | 486 | 210 | 40-120 | 10 | 1 | 0.2 0.25 0.45 | 1/10 3/30 10/100 | 12 | 18 |  | 13 | [5 empty] | 5 | 4 |  | 0005
2N2369AUA | JANTX2N2369AUA | 2N2369AUAJX | JANTX | Switching | 317 | 16 x 16 | UA | NPN | 3A | - | C | 15 | 40 | 4.5 | 100 | 500 | 0.36 | 486 | 210 | 40-120 | 10 | 1 | 0.2 0.25 0.45 | 1/10 3/30 10/100 | 12 | 18 |  | 13 | [5 empty] | 5 | 4 |  | 0005
2N2369AUA | JANTXV2N2369AUA | 2N2369AUAJV | JANTXV | Switching | 317 | 16 x 16 | UA | NPN | 3A | - | C | 15 | 40 | 4.5 | 100 | 500 | 0.36 | 486 | 210 | 40-120 | 10 | 1 | 0.2 0.25 0.45 | 1/10 3/30 10/100 | 12 | 18 |  | 13 | [5 empty] | 5 | 4 |  | 0005
2N2369AUA | JANTXVR2N2369AUA | 2N2369AUAJVR | JANTXVR | Switching | 317 | 16 x 16 | UA | NPN | 3A | 100 Krad(Si) | C | 15 | 40 | 4.5 | 100 | 500 | 0.36 | 486 | 210 | 40-120 | 10 | 1 | 0.2 0.25 0.45 | 1/10 3/30 10/100 | 12 | 18 |  | 13 | [5 empty] | 5 | 4 |  | 0005
2N2369AUA | JANTXVF2N2369AUA | 2N2369AUAJVF | JANTXVF | Switching | 317 | 16 x 16 | UA | NPN | 3A | 300 Krad(Si) | C | 15 | 40 | 4.5 | 100 | 500 | 0.36 | 486 | 210 | 40-120 | 10 | 1 | 0.2 0.25 0.45 | 1/10 3/30 10/100 | 12 | 18 |  | 13 | [5 empty] | 5 | 4 |  | 0005
2N2369AUA | JANTXVG2N2369AUA | 2N2369AUAJVG | JANTXVG | Switching | 317 | 16 x 16 | UA | NPN | 3A | 500 Krad(Si) | C | 15 | 40 | 4.5 | 100 | 500 | 0.36 | 486 | 210 | 40-120 | 10 | 1 | 0.2 0.25 0.45 | 1/10 3/30 10/100 | 12 | 18 |  | 13 | [5 empty] | 5 | 4 |  | 0005
2N2369AUA | JANTXVH2N2369AUA | 2N2369AUAJVH | JANTXVH | Switching | 317 | 16 x 16 | UA | NPN | 3A | 1000 Krad(Si) | C | 15 | 40 | 4.5 | 100 | 500 | 0.36 | 486 | 210 | 40-120 | 10 | 1 | 0.2 0.25 0.45 | 1/10 3/30 10/100 | 12 | 18 |  | 13 | [5 empty] | 5 | 4 |  | 0005
2N2369AUA | JANS2N2369AUA | 2N2369AUAJS | JANS | Switching | 317 | 16 x 16 | UA | NPN | 3A | - | C | 15 | 40 | 4.5 | 100 | 500 | 0.36 | 486 | 210 | 40-120 | 10 | 1 | 0.2 0.25 0.45 | 1/10 3/30 10/100 | 12 | 18 |  | 13 | [5 empty] | 5 | 4 |  | 0005
2N2369AUA | JANSR2N2369AUA | 2N2369AUAJSR | JANSR | Switching | 317 | 16 x 16 | UA | NPN | 3A | 100 Krad(Si) | C | 15 | 40 | 4.5 | 100 | 500 | 0.36 | 486 | 210 | 40-120 | 10 | 1 | 0.2 0.25 0.45 | 1/10 3/30 10/100 | 12 | 18 |  | 13 | [5 empty] | 5 | 4 |  | 0005
2N2369AUA | JANSF2N2369AUA | 2N2369AUAJSF | JANSF | Switching | 317 | 16 x 16 | UA | NPN | 3A | 300 Krad(Si) | C | 15 | 40 | 4.5 | 100 | 500 | 0.36 | 486 | 210 | 40-120 | 10 | 1 | 0.2 0.25 0.45 | 1/10 3/30 10/100 | 12 | 18 |  | 13 | [5 empty] | 5 | 4 |  | 0005
2N2369AUA | JANSG2N2369AUA | 2N2369AUAJSG | JANSG | Switching | 317 | 16 x 16 | UA | NPN | 3A | 500 Krad(Si) | C | 15 | 40 | 4.5 | 100 | 500 | 0.36 | 486 | 210 | 40-120 | 10 | 1 | 0.2 0.25 0.45 | 1/10 3/30 10/100 | 12 | 18 |  | 13 | [5 empty] | 5 | 4 |  | 0005
2N2369AUA | JANSH2N2369AUA | 2N2369AUAJSH | JANSH | Switching | 317 | 16 x 16 | UA | NPN | 3A | 1000 Krad(Si) | C | 15 | 40 | 4.5 | 100 | 500 | 0.36 | 486 | 210 | 40-120 | 10 | 1 | 0.2 0.25 0.45 | 1/10 3/30 10/100 | 12 | 18 |  | 13 | [5 empty] | 5 | 4 |  | 0005
2N2369AUB | JAN2N2369AUB | 2N2369AUBJ | JAN | Switching | 317 | 16 x 16 | UB | NPN | 3A | - | C | 15 | 40 | 4.5 | 100 | 500 | 0.36 | 486 | 210 | 40-120 | 10 | 1 | 0.2 0.25 0.45 | 1/10 3/30 10/100 | 12 | 18 |  | 13 | [5 empty] | 5 | 4 |  | 0005
2N2369AUB | JANTX2N2369AUB | 2N2369AUBJX | JANTX | Switching | 317 | 16 x 16 | UB | NPN | 3A | - | C | 15 | 40 | 4.5 | 100 | 500 | 0.36 | 486 | 210 | 40-120 | 10 | 1 | 0.2 0.25 0.45 | 1/10 3/30 10/100 | 12 | 18 |  | 13 | [5 empty] | 5 | 4 |  | 0005
2N2369AUB | JANTXV2N2369AUB | 2N2369AUBJV | JANTXV | Switching | 317 | 16 x 16 | UB | NPN | 3A | - | C | 15 | 40 | 4.5 | 100 | 500 | 0.36 | 486 | 210 | 40-120 | 10 | 1 | 0.2 0.25 0.45 | 1/10 3/30 10/100 | 12 | 18 |  | 13 | [5 empty] | 5 | 4 |  | 0005
2N2369AUB | JANTXVR2N2369AUB | 2N2369AUBJVR | JANTXVR | Switching | 317 | 16 x 16 | UB | NPN | 3A | 100 Krad(Si) | C | 15 | 40 | 4.5 | 100 | 500 | 0.36 | 486 | 210 | 40-120 | 10 | 1 | 0.2 0.25 0.45 | 1/10 3/30 10/100 | 12 | 18 |  | 13 | [5 empty] | 5 | 4 |  | 0005
2N2369AUB | JANTXVF2N2369AUB | 2N2369AUBJVF | JANTXVF | Switching | 317 | 16 x 16 | UB | NPN | 3A | 300 Krad(Si) | C | 15 | 40 | 4.5 | 100 | 500 | 0.36 | 486 | 210 | 40-120 | 10 | 1 | 0.2 0.25 0.45 | 1/10 3/30 10/100 | 12 | 18 |  | 13 | [5 empty] | 5 | 4 |  | 0005
2N2369AUB | JANTXVG2N2369AUB | 2N2369AUBJVG | JANTXVG | Switching | 317 | 16 x 16 | UB | NPN | 3A | 500 Krad(Si) | C | 15 | 40 | 4.5 | 100 | 500 | 0.36 | 486 | 210 | 40-120 | 10 | 1 | 0.2 0.25 0.45 | 1/10 3/30 10/100 | 12 | 18 |  | 13 | [5 empty] | 5 | 4 |  | 0005
2N2369AUB | JANTXVH2N2369AUB | 2N2369AUBJVH | JANTXVH | Switching | 317 | 16 x 16 | UB | NPN | 3A | 1000 Krad(Si) | C | 15 | 40 | 4.5 | 100 | 500 | 0.36 | 486 | 210 | 40-120 | 10 | 1 | 0.2 0.25 0.45 | 1/10 3/30 10/100 | 12 | 18 |  | 13 | [5 empty] | 5 | 4 |  | 0005
2N2369AUB | JANS2N2369AUB | 2N2369AUBJS | JANS | Switching | 317 | 16 x 16 | UB | NPN | 3A | - | C | 15 | 40 | 4.5 | 100 | 500 | 0.36 | 486 | 210 | 40-120 | 10 | 1 | 0.2 0.25 0.45 | 1/10 3/30 10/100 | 12 | 18 |  | 13 | [5 empty] | 5 | 4 |  | 0005
2N2369AUB | JANSR2N2369AUB | 2N2369AUBJSR | JANSR | Switching | 317 | 16 x 16 | UB | NPN | 3A | 100 Krad(Si) | C | 15 | 40 | 4.5 | 100 | 500 | 0.36 | 486 | 210 | 40-120 | 10 | 1 | 0.2 0.25 0.45 | 1/10 3/30 10/100 | 12 | 18 |  | 13 | [5 empty] | 5 | 4 |  | 0005
2N2369AUB | JANSF2N2369AUB | 2N2369AUBJSF | JANSF | Switching | 317 | 16 x 16 | UBC | NPN | 3A | 300 Krad(Si) | C | 15 | 40 | 4.5 | 100 | 500 | 0.36 | 486 | 210 | 40-120 | 10 | 1 | 0.2 0.25 0.45 | 1/10 3/30 10/100 | 12 | 18 |  | 13 | [5 empty] | 5 | 4 |  | 0005
2N2369AUB | JANSG2N2369AUB | 2N2369AUBJSG | JANSG | Switching | 317 | 16 x 16 | UBC | NPN | 3A | 500 Krad(Si) | C | 15 | 40 | 4.5 | 100 | 500 | 0.36 | 486 | 210 | 40-120 | 10 | 1 | 0.2 0.25 0.45 | 1/10 3/30 10/100 | 12 | 18 |  | 13 | [5 empty] | 5 | 4 |  | 0005
2N2369AUB | JANSH2N2369AUB | 2N2369AUBJSH | JANSH | Switching | 317 | 16 x 16 | UBC | NPN | 3A | 1000 Krad(Si) | C | 15 | 40 | 4.5 | 100 | 500 | 0.36 | 486 | 210 | 40-120 | 10 | 1 | 0.2 0.25 0.45 | 1/10 3/30 10/100 | 12 | 18 |  | 13 | [5 empty] | 5 | 4 |  | 0005
2N2369AUBC | JAN2N2369AUBC | 2N2369AUBCJ | JAN | Switching | 317 | 16 x 16 | UBC | NPN | 3A | - | C | 15 | 40 | 4.5 | 100 | 500 | 0.36 | 486 | 210 | 40-120 | 10 | 1 | 0.2 0.25 0.45 | 1/10 3/30 10/100 | 12 | 18 |  | 13 | [5 empty] | 5 | 4 |  | 0005
2N2369AUBC | JANTX2N2369AUBC | 2N2369AUBCJX | JANTX | Switching | 317 | 16 x 16 | UBC | NPN | 3A | - | C | 15 | 40 | 4.5 | 100 | 500 | 0.36 | 486 | 210 | 40-120 | 10 | 1 | 0.2 0.25 0.45 | 1/10 3/30 10/100 | 12 | 18 |  | 13 | [5 empty] | 5 | 4 |  | 0005
2N2369AUBC | JANTXV2N2369AUBC | 2N2369AUBCJV | JANTXV | Switching | 317 | 16 x 16 | UBC | NPN | 3A | - | C | 15 | 40 | 4.5 | 100 | 500 | 0.36 | 486 | 210 | 40-120 | 10 | 1 | 0.2 0.25 0.45 | 1/10 3/30 10/100 | 12 | 18 |  | 13 | [5 empty] | 5 | 4 |  | 0005
2N2369AUBC | JANTXVR2N2369AUBC | 2N2369AUBCJVR | JANTXVR | Switching | 317 | 16 x 16 | UBC | NPN | 3A | 100 Krad(Si) | C | 15 | 40 | 4.5 | 100 | 500 | 0.36 | 486 | 210 | 40-120 | 10 | 1 | 0.2 0.25 0.45 | 1/10 3/30 10/100 | 12 | 18 |  | 13 | [5 empty] | 5 | 4 |  | 0005
2N2369AUBC | JANTXVF2N2369AUBC | 2N2369AUBCJVF | JANTXVF | Switching | 317 | 16 x 16 | UBC | NPN | 3A | 300 Krad(Si) | C | 15 | 40 | 4.5 | 100 | 500 | 0.36 | 486 | 210 | 40-120 | 10 | 1 | 0.2 0.25 0.45 | 1/10 3/30 10/100 | 12 | 18 |  | 13 | [5 empty] | 5 | 4 |  | 0005
2N2369AUBC | JANTXVG2N2369AUBC | 2N2369AUBCJVG | JANTXVG | Switching | 317 | 16 x 16 | UBC | NPN | 3A | 500 Krad(Si) | C | 15 | 40 | 4.5 | 100 | 500 | 0.36 | 486 | 210 | 40-120 | 10 | 1 | 0.2 0.25 0.45 | 1/10 3/30 10/100 | 12 | 18 |  | 13 | [5 empty] | 5 | 4 |  | 0005
2N2369AUBC | JANTXVH2N2369AUBC | 2N2369AUBCJVH | JANTXVH | Switching | 317 | 16 x 16 | UBC | NPN | 3A | 1000 Krad(Si) | C | 15 | 40 | 4.5 | 100 | 500 | 0.36 | 486 | 210 | 40-120 | 10 | 1 | 0.2 0.25 0.45 | 1/10 3/30 10/100 | 12 | 18 |  | 13 | [5 empty] | 5 | 4 |  | 0005
2N2369AUBC | JANS2N2369AUBC | 2N2369AUBCJS | JANS | Switching | 317 | 16 x 16 | UBC | NPN | 3A | - | C | 15 | 40 | 4.5 | 100 | 500 | 0.36 | 486 | 210 | 40-120 | 10 | 1 | 0.2 0.25 0.45 | 1/10 3/30 10/100 | 12 | 18 |  | 13 | [5 empty] | 5 | 4 |  | 0005
2N2369AUBC | JANSR2N2369AUBC | 2N2369AUBCJSR | JANSR | Switching | 317 | 16 x 16 | UBC | NPN | 3A | 100 Krad(Si) | C | 15 | 40 | 4.5 | 100 | 500 | 0.36 | 486 | 210 | 40-120 | 10 | 1 | 0.2 0.25 0.45 | 1/10 3/30 10/100 | 12 | 18 |  | 13 | [5 empty] | 5 | 4 |  | 0005
2N2369AUBC | JANSF2N2369AUBC | 2N2369AUBCJSF | JANSF | Switching | 317 | 16 x 16 | UBC | NPN | 3A | 300 Krad(Si) | C | 15 | 40 | 4.5 | 100 | 500 | 0.36 | 486 | 210 | 40-120 | 10 | 1 | 0.2 0.25 0.45 | 1/10 3/30 10/100 | 12 | 18 |  | 13 | [5 empty] | 5 | 4 |  | 0005
2N2369AUBC | JANSG2N2369AUBC | 2N2369AUBCJSG | JANSG | Switching | 317 | 16 x 16 | UBC | NPN | 3A | 500 Krad(Si) | C | 15 | 40 | 4.5 | 100 | 500 | 0.36 | 486 | 210 | 40-120 | 10 | 1 | 0.2 0.25 0.45 | 1/10 3/30 10/100 | 12 | 18 |  | 13 | [5 empty] | 5 | 4 |  | 0005
2N2369AUBC | JANSH2N2369AUBC | 2N2369AUBCJSH | JANSH | Switching | 317 | 16 x 16 | UBC | NPN | 3A | 1000 Krad(Si) | C | 15 | 40 | 4.5 | 100 | 500 | 0.36 | 486 | 210 | 40-120 | 10 | 1 | 0.2 0.25 0.45 | 1/10 3/30 10/100 | 12 | 18 |  | 13 | [5 empty] | 5 | 4 |  | 0005
2N2484 | JANHCB2N2484 | JANHCB2N2484 | JANHC | Low Power | 376 | 18 x 18 | Die | NPN | N/A | - | N/A | 60 | 60 | 6 | 50 | 60 | 0.36 | N/A | N/A | 250-800 | 0.5 | 5 | 0.3 | 0.1/1 | [8 empty] | 7.5 |  |  |  | 0307
2N2484 | JANHCBE2N2484 | JANHCBE2N2484 | JANHCE | Low Power | 376 | 18 x 18 | Die | NPN | N/A | 30 Krad(Si) LDR | N/A | 60 | 60 | 6 | 50 | 60 | 0.36 | N/A | N/A | 250-800 | 0.5 | 5 | 0.3 | 0.1/1 | [8 empty] | 7.5 |  |  |  | 0307
2N2484 | JANHCBK2N2484 | JANHCBK2N2484 | JANHCK | Low Power | 376 | 18 x 18 | Die | NPN | N/A | 50 Krad(Si) LDR | N/A | 60 | 60 | 6 | 50 | 60 | 0.36 | N/A | N/A | 250-800 | 0.5 | 5 | 0.3 | 0.1/1 | [8 empty] | 7.5 |  |  |  | 0307
2N2484 | JANHCBU2N2484 | JANHCBU2N2484 | JANHCU | Low Power | 376 | 18 x 18 | Die | NPN | N/A | 100 Krad(Si) LDR | N/A | 60 | 60 | 6 | 50 | 60 | 0.36 | N/A | N/A | 250-800 | 0.5 | 5 | 0.3 | 0.1/1 | [8 empty] | 7.5 |  |  |  | 0307
2N2484 | JANHCBR2N2484 | JANHCBR2N2484 | JANHCR | Low Power | 376 | 18 x 18 | Die | NPN | N/A | 100 Krad(Si) | N/A | 60 | 60 | 6 | 50 | 60 | 0.36 | N/A | N/A | 250-800 | 0.5 | 5 | 0.3 | 0.1/1 | [8 empty] | 7.5 |  |  |  | 0307
2N2484 | JANHCBF2N2484 | JANHCBF2N2484 | JANHCF | Low Power | 376 | 18 x 18 | Die | NPN | N/A | 300 Krad(Si) | N/A | 60 | 60 | 6 | 50 | 60 | 0.36 | N/A | N/A | 250-800 | 0.5 | 5 | 0.3 | 0.1/1 | [8 empty] | 7.5 |  |  |  | 0307
2N2484 | JANKCB2N2484 | JANKCB2N2484 | JANKC | Low Power | 376 | 18 x 18 | Die | NPN | N/A | - | N/A | 60 | 60 | 6 | 50 | 60 | 0.36 | N/A | N/A | 250-800 | 0.5 | 5 | 0.3 | 0.1/1 | [8 empty] | 7.5 |  |  |  | 0307
2N2484 | JANKCBE2N2484 | JANKCBE2N2484 | JANKCE | Low Power | 376 | 18 x 18 | Die | NPN | N/A | 30 Krad(Si) LDR | N/A | 60 | 60 | 6 | 50 | 60 | 0.36 | N/A | N/A | 250-800 | 0.5 | 5 | 0.3 | 0.1/1 | [8 empty] | 7.5 |  |  |  | 0307
2N2484 | JANKCBK2N2484 | JANKCBK2N2484 | JANKCK | Low Power | 376 | 18 x 18 | Die | NPN | N/A | 50 Krad(Si) LDR | N/A | 60 | 60 | 6 | 50 | 60 | 0.36 | N/A | N/A | 250-800 | 0.5 | 5 | 0.3 | 0.1/1 | [8 empty] | 7.5 |  |  |  | 0307
2N2484 | JANKCBU2N2484 | JANKCBU2N2484 | JANKCU | Low Power | 376 | 18 x 18 | Die | NPN | N/A | 100 Krad(Si) LDR | N/A | 60 | 60 | 6 | 50 | 60 | 0.36 | N/A | N/A | 250-800 | 0.5 | 5 | 0.3 | 0.1/1 | [8 empty] | 7.5 |  |  |  | 0307
2N2484 | JANKCBR2N2484 | JANKCBR2N2484 | JANKCR | Low Power | 376 | 18 x 18 | Die | NPN | N/A | 100 Krad(Si) | N/A | 60 | 60 | 6 | 50 | 60 | 0.36 | N/A | N/A | 250-800 | 0.5 | 5 | 0.3 | 0.1/1 | [8 empty] | 7.5 |  |  |  | 0307
2N2484 | JANKCBF2N2484 | JANKCBF2N2484 | JANKCF | Low Power | 376 | 18 x 18 | Die | NPN | N/A | 300 Krad(Si) | N/A | 60 | 60 | 6 | 50 | 60 | 0.36 | N/A | N/A | 250-800 | 0.5 | 5 | 0.3 | 0.1/1 | [8 empty] | 7.5 |  |  |  | 0307
2N2484 | JAN2N2484 | 2N2484J | JAN | Low Power | 376 | 18 x 18 | TO-18 | NPN | 3A | - | A | 60 | 60 | 6 | 50 | 60 | 0.36 | 325 | N/A | 250-800 | 0.5 | 5 | 0.3 | 0.1/1 | [8 empty] | 7.5 |  |  |  | 0307
2N2484 | JANTX2N2484 | 2N2484JX | JANTX | Low Power | 376 | 18 x 18 | TO-18 | NPN | 3A | - | A | 60 | 60 | 6 | 50 | 60 | 0.36 | 325 | N/A | 250-800 | 0.5 | 5 | 0.3 | 0.1/1 | [8 empty] | 7.5 |  |  |  | 0307
2N2484 | JANTXV2N2484 | 2N2484JV | JANTXV | Low Power | 376 | 18 x 18 | TO-18 | NPN | 3A | - | A | 60 | 60 | 6 | 50 | 60 | 0.36 | 325 | N/A | 250-800 | 0.5 | 5 | 0.3 | 0.1/1 | [8 empty] | 7.5 |  |  |  | 0307
2N2484 | JANTXVE2N2484 | 2N2484JVE | JANTXVE | Low Power | 376 | 18 x 18 | TO-18 | NPN | 3A | 30 Krad(Si) LDR | A | 60 | 60 | 6 | 50 | 60 | 0.36 | 325 | N/A | 250-800 | 0.5 | 5 | 0.3 | 0.1/1 | [8 empty] | 7.5 |  |  |  | 0307 0307RAD
2N2484 | JANTXVK2N2484 | 2N2484JVK | JANTXVK | Low Power | 376 | 18 x 18 | TO-18 | NPN | 3A | 50 Krad(Si) LDR | A | 60 | 60 | 6 | 50 | 60 | 0.36 | 325 | N/A | 250-800 | 0.5 | 5 | 0.3 | 0.1/1 | [8 empty] | 7.5 |  |  |  | 0307 0307RAD
2N2484 | JANTXVL2N2484 | 2N2484JVL | JANTXVL | Low Power | 376 | 18 x 18 | TO-18 | NPN | 3A | 50 Krad(Si) | A | 60 | 60 | 6 | 50 | 60 | 0.36 | 325 | N/A | 250-800 | 0.5 | 5 | 0.3 | 0.1/1 | [8 empty] | 7.5 |  |  |  | 0307 0307RAD
2N2484 | JANTXVU2N2484 | 2N2484JVU | JANTXVU | Low Power | 376 | 18 x 18 | TO-18 | NPN | 3A | 100 Krad(Si) LDR | A | 60 | 60 | 6 | 50 | 60 | 0.36 | 325 | N/A | 250-800 | 0.5 | 5 | 0.3 | 0.1/1 | [8 empty] | 7.5 |  |  |  | 0307 0307RAD
2N2484 | JANTXVR2N2484 | 2N2484JVR | JANTXVR | Low Power | 376 | 18 x 18 | TO-18 | NPN | 3B | 100 Krad(Si) | A | 60 | 60 | 6 | 50 | 60 | 0.36 | 325 | N/A | 250-800 | 0.5 | 5 | 0.3 | 0.1/1 | [8 empty] | 7.5 |  |  |  | 0307RAD
2N2484 | JANTXVF2N2484 | 2N2484JVF | JANTXVF | Low Power | 376 | 18 x 18 | TO-18 | NPN | 3B | 300 Krad(Si) | A | 60 | 60 | 6 | 50 | 60 | 0.36 | 325 | N/A | 250-800 | 0.5 | 5 | 0.3 | 0.1/1 | [8 empty] | 7.5 |  |  |  | 0307RAD
2N2484 | JANS2N2484 | 2N2484JS | JANS | Low Power | 376 | 18 x 18 | TO-18 | NPN | 3A | - | C | 60 | 60 | 6 | 50 | 60 | 0.36 | 325 | N/A | 250-800 | 0.5 | 5 | 0.3 | 0.1/1 | [8 empty] | 7.5 |  |  |  | 0307
2N2484 | JANSE2N2484 | 2N2484JSE | JANSE | Low Power | 376 | 18 x 18 | TO-18 | NPN | 3B | 30 Krad(Si) LDR | C | 60 | 60 | 6 | 50 | 60 | 0.36 | 325 | N/A | 250-800 | 0.5 | 5 | 0.3 | 0.1/1 | [8 empty] | 7.5 |  |  |  | 0307 0307RAD
2N2484 | JANSK2N2484 | 2N2484JSK | JANSK | Low Power | 376 | 18 x 18 | TO-18 | NPN | 3B | 50 Krad(Si) LDR | C | 60 | 60 | 6 | 50 | 60 | 0.36 | 325 | N/A | 250-800 | 0.5 | 5 | 0.3 | 0.1/1 | [8 empty] | 7.5 |  |  |  | 0307 0307RAD
2N2484 | JANSL2N2484 | 2N2484JSL | JANSL | Low Power | 376 | 18 x 18 | TO-18 | NPN | 3B | 50 Krad(Si) | C | 60 | 60 | 6 | 50 | 60 | 0.36 | 325 | N/A | 250-800 | 0.5 | 5 | 0.3 | 0.1/1 | [8 empty] | 7.5 |  |  |  | 0307 0307RAD
2N2484 | JANSU2N2484 | 2N2484JSU | JANSU | Low Power | 376 | 18 x 18 | TO-18 | NPN | 3B | 100 Krad(Si) LDR | C | 60 | 60 | 6 | 50 | 60 | 0.36 | 325 | N/A | 250-800 | 0.5 | 5 | 0.3 | 0.1/1 | [8 empty] | 7.5 |  |  |  | 0307 0307RAD
2N2484 | JANSR2N2484 | 2N2484JSR | JANSR | Low Power | 376 | 18 x 18 | TO-18 | NPN | 3B | 100 Krad(Si) | C | 60 | 60 | 6 | 50 | 60 | 0.36 | 325 | N/A | 250-800 | 0.5 | 5 | 0.3 | 0.1/1 | [8 empty] | 7.5 |  |  |  | 0307RAD
2N2484 | JANSF2N2484 | 2N2484JSF | JANSF | Low Power | 376 | 18 x 18 | TO-18 | NPN | 3B | 300 Krad(Si) | C | 60 | 60 | 6 | 50 | 60 | 0.36 | 325 | N/A | 250-800 | 0.5 | 5 | 0.3 | 0.1/1 | [8 empty] | 7.5 |  |  |  | 0307RAD
2N2484UB | JAN2N2484UB | 2N2484UBJ | JAN | Low Power | 376 | 18 x 18 | UB | NPN | 3A | - | C | 60 | 60 | 6 | 50 | 60 | 0.36 | 350 | 100 | 250-800 | 0.5 | 5 | 0.3 | 0.1/1 | [8 empty] | 7.5 |  |  |  | 0307
2N2484UB | JANTX2N2484UB | 2N2484UBJX | JANTX | Low Power | 376 | 18 x 18 | UB | NPN | 3A | - | C | 60 | 60 | 6 | 50 | 60 | 0.36 | 350 | 100 | 250-800 | 0.5 | 5 | 0.3 | 0.1/1 | [8 empty] | 7.5 |  |  |  | 0307
2N2484UB | JANTXV2N2484UB | 2N2484UBJV | JANTXV | Low Power | 376 | 18 x 18 | UB | NPN | 3A | - | C | 60 | 60 | 6 | 50 | 60 | 0.36 | 350 | 100 | 250-800 | 0.5 | 5 | 0.3 | 0.1/1 | [8 empty] | 7.5 |  |  |  | 0307
2N2484UB | JANTXVE2N2484UB | 2N2484UBJVE | JANTXVE | Low Power | 376 | 18 x 18 | UB | NPN | 3A | 30 Krad(Si) LDR | C | 60 | 60 | 6 | 50 | 60 | 0.36 | 350 | 100 | 250-800 | 0.5 | 5 | 0.3 | 0.1/1 | [8 empty] | 7.5 |  |  |  | 0307 0307RAD
2N2484UB | JANTXVK2N2484UB | 2N2484UBJVK | JANTXVK | Low Power | 376 | 18 x 18 | UB | NPN | 3A | 50 Krad(Si) LDR | C | 60 | 60 | 6 | 50 | 60 | 0.36 | 350 | 100 | 250-800 | 0.5 | 5 | 0.3 | 0.1/1 | [8 empty] | 7.5 |  |  |  | 0307 0307RAD
2N2484UB | JANTXVL2N2484UB | 2N2484UBJVL | JANTXVL | Low Power | 376 | 18 x 18 | UB | NPN | 3A | 50 Krad(Si) | C | 60 | 60 | 6 | 50 | 60 | 0.36 | 350 | 100 | 250-800 | 0.5 | 5 | 0.3 | 0.1/1 | [8 empty] | 7.5 |  |  |  | 0307 0307RAD
2N2484UB | JANTXVU2N2484UB | 2N2484UBJVU | JANTXVU | Low Power | 376 | 18 x 18 | UB | NPN | 3A | 100 Krad(Si) LDR | C | 60 | 60 | 6 | 50 | 60 | 0.36 | 350 | 100 | 250-800 | 0.5 | 5 | 0.3 | 0.1/1 | [8 empty] | 7.5 |  |  |  | 0307 0307RAD
2N2484UB | JANTXVR2N2484UB | 2N2484UBJVR | JANTXVR | Low Power | 376 | 18 x 18 | UB | NPN | 3B | 100 Krad(Si) | C | 60 | 60 | 6 | 50 | 60 | 0.36 | 350 | 100 | 250-800 | 0.5 | 5 | 0.3 | 0.1/1 | [8 empty] | 7.5 |  |  |  | 0307 RAD
2N2484UB | JANTXVF2N2484UB | 2N2484UBJVF | JANTXVF | Low Power | 376 | 18 x 18 | UB | NPN | 3B | 300 Krad(Si) | C | 60 | 60 | 6 | 50 | 60 | 0.36 | 350 | 100 | 250-800 | 0.5 | 5 | 0.3 | 0.1/1 | [8 empty] | 7.5 |  |  |  | 0307 RAD
2N2484UB | JANS2N2484UB | 2N2484UBJS | JANS | Low Power | 376 | 18 x 18 | UB | NPN | 3A | - | C | 60 | 60 | 6 | 50 | 60 | 0.36 | 350 | 100 | 250-800 | 0.5 | 5 | 0.3 | 0.1/1 | [8 empty] | 7.5 |  |  |  | 0307
2N2484UB | JANSE2N2484UB | 2N2484UBJSE | JANSE | Low Power | 376 | 18 x 18 | UB | NPN | 3B | 30 Krad(Si) LDR | C | 60 | 60 | 6 | 50 | 60 | 0.36 | 350 | 100 | 250-800 | 0.5 | 5 | 0.3 | 0.1/1 | [8 empty] | 7.5 |  |  |  | 0307 0307RAD
2N2484UB | JANSK2N2484UB | 2N2484UBJSK | JANSK | Low Power | 376 | 18 x 18 | UB | NPN | 3B | 50 Krad(Si) LDR | C | 60 | 60 | 6 | 50 | 60 | 0.36 | 350 | 100 | 250-800 | 0.5 | 5 | 0.3 | 0.1/1 | [8 empty] | 7.5 |  |  |  | 0307 0307RAD
2N2484UB | JANSL2N2484UB | 2N2484UBJSL | JANSL | Low Power | 376 | 18 x 18 | UB | NPN | 3B | 50 Krad(Si) | C | 60 | 60 | 6 | 50 | 60 | 0.36 | 350 | 100 | 250-800 | 0.5 | 5 | 0.3 | 0.1/1 | [8 empty] | 7.5 |  |  |  | 0307 0307RAD
2N2484UB | JANSU2N2484UB | 2N2484UBJSU | JANSU | Low Power | 376 | 18 x 18 | UB | NPN | 3B | 100 Krad(Si) LDR | C | 60 | 60 | 6 | 50 | 60 | 0.36 | 350 | 100 | 250-800 | 0.5 | 5 | 0.3 | 0.1/1 | [8 empty] | 7.5 |  |  |  | 0307 0307RAD
2N2484UB | JANSR2N2484UB | 2N2484UBJSR | JANSR | Low Power | 376 | 18 x 18 | UB | NPN | 3B | 100 Krad(Si) | C | 60 | 60 | 6 | 50 | 60 | 0.36 | 350 | 100 | 250-800 | 0.5 | 5 | 0.3 | 0.1/1 | [8 empty] | 7.5 |  |  |  | 0307 RAD
2N2484UB | JANSF2N2484UB | 2N2484UBJSF | JANSF | Low Power | 376 | 18 x 18 | UB | NPN | 3B | 300 Krad(Si) | C | 60 | 60 | 6 | 50 | 60 | 0.36 | 350 | 100 | 250-800 | 0.5 | 5 | 0.3 | 0.1/1 | [8 empty] | 7.5 |  |  |  | 0307 RAD
2N2484UBC | JAN2N2484UBC | 2N2484UBCJ | JAN | Low Power | 376 | 18 x 18 | UBC | NPN | 3A | - | C | 60 | 60 | 6 | 50 | 60 | 0.36 | 350 | 100 | 250-800 | 0.5 | 5 | 0.3 | 0.1/1 | [8 empty] | 7.5 |  |  |  | 0307
2N2484UBC | JANTX2N2484UBC | 2N2484UBCJX | JANTX | Low Power | 376 | 18 x 18 | UBC | NPN | 3A | - | C | 60 | 60 | 6 | 50 | 60 | 0.36 | 350 | 100 | 250-800 | 0.5 | 5 | 0.3 | 0.1/1 | [8 empty] | 7.5 |  |  |  | 0307
2N2484UBC | JANTXV2N2484UBC | 2N2484UBCJV | JANTXV | Low Power | 376 | 18 x 18 | UBC | NPN | 3A | - | C | 60 | 60 | 6 | 50 | 60 | 0.36 | 350 | 100 | 250-800 | 0.5 | 5 | 0.3 | 0.1/1 | [8 empty] | 7.5 |  |  |  | 0307
2N2484UBC | JANTXVE2N2484UBC | 2N2484UBCJVE | JANTXVE | Low Power | 376 | 18 x 18 | UBC | NPN | 3A | 30 Krad(Si) LDR | C | 60 | 60 | 6 | 50 | 60 | 0.36 | 350 | 100 | 250-800 | 0.5 | 5 | 0.3 | 0.1/1 | [8 empty] | 7.5 |  |  |  | 0307 0307RAD
2N2484UBC | JANTXVK2N2484UBC | 2N2484UBCJVK | JANTXVK | Low Power | 376 | 18 x 18 | UBC | NPN | 3A | 50 Krad(Si) LDR | C | 60 | 60 | 6 | 50 | 60 | 0.36 | 350 | 100 | 250-800 | 0.5 | 5 | 0.3 | 0.1/1 | [8 empty] | 7.5 |  |  |  | 0307 0307RAD
2N2484UBC | JANTXVL2N2484UBC | 2N2484UBCJVL | JANTXVL | Low Power | 376 | 18 x 18 | UBC | NPN | 3A | 50 Krad(Si) | C | 60 | 60 | 6 | 50 | 60 | 0.36 | 350 | 100 | 250-800 | 0.5 | 5 | 0.3 | 0.1/1 | [8 empty] | 7.5 |  |  |  | 0307 0307RAD
2N2484UBC | JANTXVU2N2484UBC | 2N2484UBCJVU | JANTXVU | Low Power | 376 | 18 x 18 | UBC | NPN | 3A | 100 Krad(Si) LDR | C | 60 | 60 | 6 | 50 | 60 | 0.36 | 350 | 100 | 250-800 | 0.5 | 5 | 0.3 | 0.1/1 | [8 empty] | 7.5 |  |  |  | 0307 0307RAD
2N2484UBC | JANTXVR2N2484UBC | 2N2484UBCJVR | JANTXVR | Low Power | 376 | 18 x 18 | UBC | NPN | 3B | 100 Krad(Si) | C | 60 | 60 | 6 | 50 | 60 | 0.36 | 350 | 100 | 250-800 | 0.5 | 5 | 0.3 | 0.1/1 | [8 empty] | 7.5 |  |  |  | 0307 RAD
2N2484UBC | JANTXVF2N2484UBC | 2N2484UBCJVF | JANTXVF | Low Power | 376 | 18 x 18 | UBC | NPN | 3B | 300 Krad(Si) | C | 60 | 60 | 6 | 50 | 60 | 0.36 | 350 | 100 | 250-800 | 0.5 | 5 | 0.3 | 0.1/1 | [8 empty] | 7.5 |  |  |  | 0307 RAD
2N2484UBC | JANS2N2484UBC | 2N2484UBCJS | JANS | Low Power | 376 | 18 x 18 | UBC | NPN | 3A | - | C | 60 | 60 | 6 | 50 | 60 | 0.36 | 350 | 100 | 250-800 | 0.5 | 5 | 0.3 | 0.1/1 | [8 empty] | 7.5 |  |  |  | 0307
2N2484UBC | JANSE2N2484UBC | 2N2484UBCJSE | JANSE | Low Power | 376 | 18 x 18 | UBC | NPN | 3B | 30 Krad(Si) LDR | C | 60 | 60 | 6 | 50 | 60 | 0.36 | 350 | 100 | 250-800 | 0.5 | 5 | 0.3 | 0.1/1 | [8 empty] | 7.5 |  |  |  | 0307 0307RAD
2N2484UBC | JANSK2N2484UBC | 2N2484UBCJSK | JANSK | Low Power | 376 | 18 x 18 | UBC | NPN | 3B | 50 Krad(Si) LDR | C | 60 | 60 | 6 | 50 | 60 | 0.36 | 350 | 100 | 250-800 | 0.5 | 5 | 0.3 | 0.1/1 | [8 empty] | 7.5 |  |  |  | 0307 0307RAD
2N2484UBC | JANSL2N2484UBC | 2N2484UBCJSL | JANSL | Low Power | 376 | 18 x 18 | UBC | NPN | 3B | 50 Krad(Si) | C | 60 | 60 | 6 | 50 | 60 | 0.36 | 350 | 100 | 250-800 | 0.5 | 5 | 0.3 | 0.1/1 | [8 empty] | 7.5 |  |  |  | 0307 0307RAD
2N2484UBC | JANSU2N2484UBC | 2N2484UBCJSU | JANSU | Low Power | 376 | 18 x 18 | UBC | NPN | 3B | 100 Krad(Si) LDR | C | 60 | 60 | 6 | 50 | 60 | 0.36 | 350 | 100 | 250-800 | 0.5 | 5 | 0.3 | 0.1/1 | [8 empty] | 7.5 |  |  |  | 0307 0307RAD
2N2484UBC | JANSR2N2484UBC | 2N2484UBCJSR | JANSR | Low Power | 376 | 18 x 18 | UBC | NPN | 3B | 100 Krad(Si) | C | 60 | 60 | 6 | 50 | 60 | 0.36 | 350 | 100 | 250-800 | 0.5 | 5 | 0.3 | 0.1/1 | [8 empty] | 7.5 |  |  |  | 0307 RAD
2N2484UBC | JANSF2N2484UBC | 2N2484UBCJSF | JANSF | Low Power | 376 | 18 x 18 | UBC | NPN | 3B | 300 Krad(Si) | C | 60 | 60 | 6 | 50 | 60 | 0.36 | 350 | 100 | 250-800 | 0.5 | 5 | 0.3 | 0.1/1 | [8 empty] | 7.5 |  |  |  | 0307 RAD
2N2605 | JANHCB2N2605 | JANHCB2N2605 | JANHC | Low Power | 354 | 18 x 18 | Die | PNP | N/A | - | N/A | 60 | 70 | 6 | 30 | 30 | 0.4 | 437 | 175 | 150-450 | 0.5 | 5 | 0.3 | 0.5/10 | [8 empty] | 5 |  | 6 |  | 0220
2N2605 | JANHCBR2N2605 | JANHCBR2N2605 | JANHCR | Low Power | 354 | 18 x 18 | Die | PNP | N/A | 100 Krad(Si) | N/A | 60 | 70 | 6 | 30 | 30 | 0.4 | 437 | 175 | 150-450 | 0.5 | 5 | 0.3 | 0.5/10 | [8 empty] | 5 |  | 6 |  | 0220
2N2605 | JAN2N2605 | 2N2605J | JAN | Low Power | 354 | 18 x 18 | TO-46 | PNP | 2 | - | A | 60 | 70 | 6 | 30 | 30 | 0.4 | 437 | 175 | 150-450 | 0.5 | 5 | 0.3 | 0.5/10 | [8 empty] | 5 |  | 6 |  | 0220
2N2605 | JANTX2N2605 | 2N2605JX | JANTX | Low Power | 354 | 18 x 18 | TO-46 | PNP | 2 | - | A | 60 | 70 | 6 | 30 | 30 | 0.4 | 437 | 175 | 150-450 | 0.5 | 5 | 0.3 | 0.5/10 | [8 empty] | 5 |  | 6 |  | 0220
2N2605 | JANTXV2N2605 | 2N2605JV | JANTXV | Low Power | 354 | 18 x 18 | TO-46 | PNP | 2 | - | A | 60 | 70 | 6 | 30 | 30 | 0.4 | 437 | 175 | 150-450 | 0.5 | 5 | 0.3 | 0.5/10 | [8 empty] | 5 |  | 6 |  | 0220
2N2605 | JANTXVR2N2605 | 2N2605JVR | JANTXVR | Low Power | 354 | 18 x 18 | TO-46 | PNP | N/A | 100 Krad(Si) | A | 60 | 70 | 6 | 30 | 30 | 0.4 | 437 | 175 | 150-450 | 0.5 | 5 | 0.3 | 0.5/10 | [8 empty] | 5 |  | 6 |  | 0220
2N2857 | JANHCA2N2857 | JANHCA2N2857 | JANHC | Low Power, High Frequency | 343 | 16 x 16 | Die | NPN | N/A | - | N/A | 15 | 30 | 3 | 40 | 1,000 | 0.2 | 300 | N/A | 30-150 | 3 | 1 | 0.4 | 1/10 | [7 empty] | 15 | 4.5 |  |  |  | 0011
2N2857 | JANHCAR2N2857 | JANHCAR2N2857 | JANHCR | Low Power, High Frequency | 343 | 16 x 16 | Die | NPN | N/A | 100 Krad(Si) | N/A | 15 | 30 | 3 | 40 | 1,000 | 0.2 | 300 | N/A | 30-150 | 3 | 1 | 0.4 | 1/10 | [7 empty] | 15 | 4.5 |  |  |  | 0011
2N2857 | JANHCAF2N2857 | JANHCAF2N2857 | JANHCF | Low Power, High Frequency | 343 | 16 x 16 | Die | NPN | N/A | 300 Krad(Si) | N/A | 15 | 30 | 3 | 40 | 1,000 | 0.2 | 300 | N/A | 30-150 | 3 | 1 | 0.4 | 1/10 | [7 empty] | 15 | 4.5 |  |  |  | 0011
2N2857 | JANKCA2N2857 | JANKCA2N2857 | JANKC | Low Power, High Frequency | 343 | 16 x 16 | Die | NPN | N/A | - | N/A | 15 | 30 | 3 | 40 | 1,000 | 0.2 | 300 | N/A | 30-150 | 3 | 1 | 0.4 | 1/10 | [7 empty] | 15 | 4.5 |  |  |  | 0011
2N2857 | JANKCAR2N2857 | JANKCAR2N2857 | JANKCR | Low Power, High Frequency | 343 | 16 x 16 | Die | NPN | N/A | 100 Krad(Si) | N/A | 15 | 30 | 3 | 40 | 1,000 | 0.2 | 300 | N/A | 30-150 | 3 | 1 | 0.4 | 1/10 | [7 empty] | 15 | 4.5 |  |  |  | 0011
2N2857 | JANKCAF2N2857 | JANKCAF2N2857 | JANKCF | Low Power, High Frequency | 343 | 16 x 16 | Die | NPN | N/A | 300 Krad(Si) | N/A | 15 | 30 | 3 | 40 | 1,000 | 0.2 | 300 | N/A | 30-150 | 3 | 1 | 0.4 | 1/10 | [7 empty] | 15 | 4.5 |  |  |  | 0011
2N2857 | JAN2N2857 | 2N2857J | JAN | Low Power, High Frequency | 343 | 16 x 16 | TO-72 | NPN | 2 | - | A | 15 | 30 | 3 | 40 | 1,000 | 0.2 | 550 | 300 | 30-150 | 3 | 1 | 0.4 | 1/10 | [7 empty] | 15 | 4.5 |  |  |  | 0011
2N2857 | JANTX2N2857 | 2N2857JX | JANTX | Low Power, High Frequency | 343 | 16 x 16 | TO-72 | NPN | 2 | - | A | 15 | 30 | 3 | 40 | 1,000 | 0.2 | 550 | 300 | 30-150 | 3 | 1 | 0.4 | 1/10 | [7 empty] | 15 | 4.5 |  |  |  | 0011
2N2857 | JANTXV2N2857 | 2N2857JV | JANTXV | Low Power, High Frequency | 343 | 16 x 16 | TO-72 | NPN | 2 | - | A | 15 | 30 | 3 | 40 | 1,000 | 0.2 | 550 | 300 | 30-150 | 3 | 1 | 0.4 | 1/10 | [7 empty] | 15 | 4.5 |  |  |  | 0011
2N2857 | JANTXVR2N2857 | 2N2857JVR | JANTXVR | Low Power, High Frequency | 343 | 16 x 16 | TO-72 | NPN | 2 | 100 Krad(Si) | A | 15 | 30 | 3 | 40 | 1,000 | 0.2 | 550 | 300 | 30-150 | 3 | 1 | 0.4 | 1/10 | [7 empty] | 15 | 4.5 |  |  |  | 0011
2N2857 | JANTXVF2N2857 | 2N2857JVF | JANTXVF | Low Power, High Frequency | 343 | 16 x 16 | TO-72 | NPN | 2 | 300 Krad(Si) | A | 15 | 30 | 3 | 40 | 1,000 | 0.2 | 550 | 300 | 30-150 | 3 | 1 | 0.4 | 1/10 | [7 empty] | 15 | 4.5 |  |  |  | 0011
2N2857 | JANS2N2857 | 2N2857JS | JANS | Low Power, High Frequency | 343 | 16 x 16 | TO-72 | NPN | 2 | - | C | 15 | 30 | 3 | 40 | 1,000 | 0.2 | 550 | 300 | 30-150 | 3 | 1 | 0.4 | 1/10 | [7 empty] | 15 | 4.5 |  |  |  | 0011
2N2857 | JANSR2N2857 | 2N2857JSR | JANSR | Low Power, High Frequency | 343 | 16 x 16 | TO-72 | NPN | 2 | 100 Krad(Si) | C | 15 | 30 | 3 | 40 | 1,000 | 0.2 | 550 | 300 | 30-150 | 3 | 1 | 0.4 | 1/10 | [7 empty] | 15 | 4.5 |  |  |  | 0011
2N2857 | JANSF2N2857 | 2N2857JSF | JANSF | Low Power, High Frequency | 343 | 16 x 16 | TO-72 | NPN | 2 | 300 Krad(Si) | C | 15 | 30 | 3 | 40 | 1,000 | 0.2 | 550 | 300 | 30-150 | 3 | 1 | 0.4 | 1/10 | [7 empty] | 15 | 4.5 |  |  |  | 0011
2N2857UB | JAN2N2857UB | 2N2857UBJ | JAN | Low Power, High Frequency | 343 | 16 x 16 | UB | NPN | 2 | - | C | 15 | 30 | 3 | 40 | 1,000 | 0.2 | 350 | 210 | 30-150 | 3 | 1 | 0.4 | 1/10 | [7 empty] | 15 | 4.5 |  |  |  | 0011 | RθJSP is listed in the table, Rθjc is 130.
2N2857UB | JANTX2N2857UB | 2N2857UBJX | JANTX | Low Power, High Frequency | 343 | 16 x 16 | UB | NPN | 2 | - | C | 15 | 30 | 3 | 40 | 1,000 | 0.2 | 350 | 210 | 30-150 | 3 | 1 | 0.4 | 1/10 | [7 empty] | 15 | 4.5 |  |  |  | 0011 | RθJSP is listed in the table, Rθjc is 130.
2N2857UB | JANTXV2N2857UB | 2N2857UBJV | JANTXV | Low Power, High Frequency | 343 | 16 x 16 | UB | NPN | 2 | - | C | 15 | 30 | 3 | 40 | 1,000 | 0.2 | 350 | 210 | 30-150 | 3 | 1 | 0.4 | 1/10 | [7 empty] | 15 | 4.5 |  |  |  | 0011 | RθJSP is listed in the table, Rθjc is 130.
2N2857UB | JANTXVR2N2857UB | 2N2857UBJVR | JANTXVR | Low Power, High Frequency | 343 | 16 x 16 | UB | NPN | 2 | 100 Krad(Si) | C | 15 | 30 | 3 | 40 | 1,000 | 0.2 | 350 | 210 | 30-150 | 3 | 1 | 0.4 | 1/10 | [7 empty] | 15 | 4.5 |  |  |  | 0011 | RθJSP is listed in the table, Rθjc is 130.
2N2857UB | JANTXVF2N2857UB | 2N2857UBJVF | JANTXVF | Low Power, High Frequency | 343 | 16 x 16 | UB | NPN | 2 | 300 Krad(Si) | C | 15 | 30 | 3 | 40 | 1,000 | 0.2 | 350 | 210 | 30-150 | 3 | 1 | 0.4 | 1/10 | [7 empty] | 15 | 4.5 |  |  |  | 0011 | RθJSP is listed in the table, Rθjc is 130.
2N2857UB | JANS2N2857UB | 2N2857UBJS | JANS | Low Power, High Frequency | 343 | 16 x 16 | UB | NPN | 2 | - | C | 15 | 30 | 3 | 40 | 1,000 | 0.2 | 350 | 210 | 30-150 | 3 | 1 | 0.4 | 1/10 | [7 empty] | 15 | 4.5 |  |  |  | 0011 | RθJSP is listed in the table, Rθjc is 130.
2N2857UB | JANSR2N2857UB | 2N2857UBJSR | JANSR | Low Power, High Frequency | 343 | 16 x 16 | UB | NPN | 2 | 100 Krad(Si) | C | 15 | 30 | 3 | 40 | 1,000 | 0.2 | 350 | 210 | 30-150 | 3 | 1 | 0.4 | 1/10 | [7 empty] | 15 | 4.5 |  |  |  | 0011 | RθJSP is listed in the table, Rθjc is 130.
2N2857UB | JANSF2N2857UB | 2N2857UBJSF | JANSF | Low Power, High Frequency | 343 | 16 x 16 | UB | NPN | 2 | 300 Krad(Si) | C | 15 | 30 | 3 | 40 | 1,000 | 0.2 | 350 | 210 | 30-150 | 3 | 1 | 0.4 | 1/10 | [7 empty] | 15 | 4.5 |  |  |  | 0011 | RθJSP is listed in the table, Rθjc is 130.
2N2904 | JAN2N2904 | 2N2904J | JAN | Switching | 290 | 20 x 20 | TO-39 | PNP | 1C | - | A | 40 | 60 | 5 | 600 | 200 | 0.8 | 195 | 50 | 40-120 | 150 | 10 | 0.4 1.6 | 15/150 50/500 | 45 | 300 | [10 empty] | 0600
2N2904 | JANTX2N2904 | 2N2904JX | JANTX | Switching | 290 | 20 x 20 | TO-39 | PNP | 1C | - | A | 40 | 60 | 5 | 600 | 200 | 0.8 | 195 | 50 | 40-120 | 150 | 10 | 0.4 1.6 | 15/150 50/500 | 45 | 300 | [10 empty] | 0600
2N2904 | JANTXV2N2904 | 2N2904JV | JANTXV | Switching | 290 | 20 x 20 | TO-39 | PNP | 1C | - | A | 40 | 60 | 5 | 600 | 200 | 0.8 | 195 | 50 | 40-120 | 150 | 10 | 0.4 1.6 | 15/150 50/500 | 45 | 300 | [10 empty] | 0600
2N2904 | JANTXVR2N2904 | 2N2904JVR | JANTXVR | Switching | 290 | 20 x 20 | TO-39 | PNP | 1C | 100 Krad(Si) | A | 40 | 60 | 5 | 600 | 200 | 0.8 | 195 | 50 | 40-120 | 150 | 10 | 0.4 1.6 | 15/150 50/500 | 45 | 300 | [10 empty] | 0600 0600 RAD
2N2904 | JANTXVF2N2904 | 2N2904JVF | JANTXVF | Switching | 290 | 20 x 20 | TO-39 | PNP | 1C | 300 Krad(Si) | A | 40 | 60 | 5 | 600 | 200 | 0.8 | 195 | 50 | 40-120 | 150 | 10 | 0.4 1.6 | 15/150 50/500 | 45 | 300 | [10 empty] | 0600 0600 RAD
2N2904A | JAN2N2904A | 2N2904AJ | JAN | Switching | 290 | 20 x 20 | TO-39 | PNP | 1C | - | A | 60 | 60 | 5 | 600 | 200 | 0.8 | 195 | 50 | 40-120 | 150 | 10 | 0.4 1.6 | 15/150 50/500 | 45 | 300 | [10 empty] | 0600
2N2904A | JANTX2N2904A | 2N2904AJX | JANTX | Switching | 290 | 20 x 20 | TO-39 | PNP | 1C | - | A | 60 | 60 | 5 | 600 | 200 | 0.8 | 195 | 50 | 40-120 | 150 | 10 | 0.4 1.6 | 15/150 50/500 | 45 | 300 | [10 empty] | 0600
2N2904A | JANTXV2N2904A | 2N2904AJV | JANTXV | Switching | 290 | 20 x 20 | TO-39 | PNP | 1C | - | A | 60 | 60 | 5 | 600 | 200 | 0.8 | 195 | 50 | 40-120 | 150 | 10 | 0.4 1.6 | 15/150 50/500 | 45 | 300 | [10 empty] | 0600
2N2904A | JANTXVR2N2904A | 2N2904AJVR | JANTXVR | Switching | 290 | 20 x 20 | TO-39 | PNP | 1C | 100 Krad(Si) | A | 60 | 60 | 5 | 600 | 200 | 0.8 | 195 | 50 | 40-120 | 150 | 10 | 0.4 1.6 | 15/150 50/500 | 45 | 300 | [10 empty] | 0600 0600 RAD
2N2904A | JANTXVF2N2904A | 2N2904AJVF | JANTXVF | Switching | 290 | 20 x 20 | TO-39 | PNP | 1C | 300 Krad(Si) | A | 60 | 60 | 5 | 600 | 200 | 0.8 | 195 | 50 | 40-120 | 150 | 10 | 0.4 1.6 | 15/150 50/500 | 45 | 300 | [10 empty] | 0600 0600 RAD
2N2904A | JANS2N2904A | 2N2904AJS | JANS | Switching | 290 | 20 x 20 | TO-39 | PNP | 1C | - | C | 60 | 60 | 5 | 600 | 200 | 0.8 | 195 | 50 | 40-120 | 150 | 10 | 0.4 1.6 | 15/150 50/500 | 45 | 300 | [10 empty] | 0600
2N2904A | JANSR2N2904A | 2N2904AJSR | JANSR | Switching | 290 | 20 x 20 | TO-39 | PNP | 1C | 100 Krad(Si) | C | 60 | 60 | 5 | 600 | 200 | 0.8 | 195 | 50 | 40-120 | 150 | 10 | 0.4 1.6 | 15/150 50/500 | 45 | 300 | [10 empty] | 0600 0600 RAD
2N2904A | JANSF2N2904A | 2N2904AJSF | JANSF | Switching | 290 | 20 x 20 | TO-39 | PNP | 1C | 300 Krad(Si) | C | 60 | 60 | 5 | 600 | 200 | 0.8 | 195 | 50 | 40-120 | 150 | 10 | 0.4 1.6 | 15/150 50/500 | 45 | 300 | [10 empty] | 0600 0600 RAD
2N2904AL | JAN2N2904AL | 2N2904ALJ | JAN | Switching | 290 | 20 x 20 | TO-39 | PNP | 1C | - | A | 60 | 60 | 5 | 600 | 200 | 0.8 | 195 | 50 | 40-120 | 150 | 10 | 0.4 1.6 | 15/150 50/500 | 45 | 300 | [10 empty] | 0600
2N2904AL | JANTX2N2904AL | 2N2904ALJX | JANTX | Switching | 290 | 20 x 20 | TO-39 | PNP | 1C | - | A | 60 | 60 | 5 | 600 | 200 | 0.8 | 195 | 50 | 40-120 | 150 | 10 | 0.4 1.6 | 15/150 50/500 | 45 | 300 | [10 empty] | 0600
2N2904AL | JANTXV2N2904AL | 2N2904ALJV | JANTXV | Switching | 290 | 20 x 20 | TO-39 | PNP | 1C | - | A | 60 | 60 | 5 | 600 | 200 | 0.8 | 195 | 50 | 40-120 | 150 | 10 | 0.4 1.6 | 15/150 50/500 | 45 | 300 | [10 empty] | 0600
2N2904AL | JANTXVR2N2904AL | 2N2904ALJVR | JANTXVR | Switching | 290 | 20 x 20 | TO-39 | PNP | 1C | 100 Krad(Si) | A | 60 | 60 | 5 | 600 | 200 | 0.8 | 195 | 50 | 40-120 | 150 | 10 | 0.4 1.6 | 15/150 50/500 | 45 | 300 | [10 empty] | 0600 0600 RAD
2N2904AL | JANTXVF2N2904AL | 2N2904ALJVF | JANTXVF | Switching | 290 | 20 x 20 | TO-39 | PNP | 1C | 300 Krad(Si) | A | 60 | 60 | 5 | 600 | 200 | 0.8 | 195 | 50 | 40-120 | 150 | 10 | 0.4 1.6 | 15/150 50/500 | 45 | 300 | [10 empty] | 0600 0600 RAD
2N2904AL | JANS2N2904AL | 2N2904ALJS | JANS | Switching | 290 | 20 x 20 | TO-39 | PNP | 1C | - | C | 60 | 60 | 5 | 600 | 200 | 0.8 | 195 | 50 | 40-120 | 150 | 10 | 0.4 1.6 | 15/150 50/500 | 45 | 300 | [10 empty] | 0600
2N2904AL | JANSR2N2904AL | 2N2904ALJSR | JANSR | Switching | 290 | 20 x 20 | TO-39 | PNP | 1C | 100 Krad(Si) | C | 60 | 60 | 5 | 600 | 200 | 0.8 | 195 | 50 | 40-120 | 150 | 10 | 0.4 1.6 | 15/150 50/500 | 45 | 300 | [10 empty] | 0600 0600 RAD
2N2904AL | JANSF2N2904AL | 2N2904ALJSF | JANSF | Switching | 290 | 20 x 20 | TO-39 | PNP | 1C | 300 Krad(Si) | C | 60 | 60 | 5 | 600 | 200 | 0.8 | 195 | 50 | 40-120 | 150 | 10 | 0.4 1.6 | 15/150 50/500 | 45 | 300 | [10 empty] | 0600 0600 RAD
2N2905 | JAN2N2905 | 2N2905J | JAN | Switching | 290 | 20 x 20 | TO-39 | PNP | 1C | - | A | 40 | 60 | 5 | 600 | 200 | 0.8 | 195 | 50 | 100-300 | 150 | 10 | 0.4 1.6 | 15/150 50/500 | 45 | 300 | [10 empty] | 0600
2N2905 | JANTX2N2905 | 2N2905JX | JANTX | Switching | 290 | 20 x 20 | TO-39 | PNP | 1C | - | A | 40 | 60 | 5 | 600 | 200 | 0.8 | 195 | 50 | 100-300 | 150 | 10 | 0.4 1.6 | 15/150 50/500 | 45 | 300 | [10 empty] | 0600
2N2905 | JANTXV2N2905 | 2N2905JV | JANTXV | Switching | 290 | 20 x 20 | TO-39 | PNP | 1C | - | A | 40 | 60 | 5 | 600 | 200 | 0.8 | 195 | 50 | 100-300 | 150 | 10 | 0.4 1.6 | 15/150 50/500 | 45 | 300 | [10 empty] | 0600
2N2905 | JANTXVR2N2905 | 2N2905JVR | JANTXVR | Switching | 290 | 20 x 20 | TO-39 | PNP | 1C | 100 Krad(Si) | A | 40 | 60 | 5 | 600 | 200 | 0.8 | 195 | 50 | 100-300 | 150 | 10 | 0.4 1.6 | 15/150 50/500 | 45 | 300 | [10 empty] | 0600 0600 RAD
2N2905 | JANTXVF2N2905 | 2N2905JVF | JANTXVF | Switching | 290 | 20 x 20 | TO-39 | PNP | 1C | 300 Krad(Si) | A | 40 | 60 | 5 | 600 | 200 | 0.8 | 195 | 50 | 100-300 | 150 | 10 | 0.4 1.6 | 15/150 50/500 | 45 | 300 | [10 empty] | 0600 0600 RAD
2N2905A | JAN2N2905A | 2N2905AJ | JAN | Switching | 290 | 20 x 20 | TO-39 | PNP | 1C | - | A | 60 | 60 | 5 | 600 | 200 | 0.8 | 195 | 50 | 100-300 | 150 | 10 | 0.4 1.6 | 15/150 50/500 | 45 | 300 | [10 empty] | 0600
2N2905A | JANTX2N2905A | 2N2905AJX | JANTX | Switching | 290 | 20 x 20 | TO-39 | PNP | 1C | - | A | 60 | 60 | 5 | 600 | 200 | 0.8 | 195 | 50 | 100-300 | 150 | 10 | 0.4 1.6 | 15/150 50/500 | 45 | 300 | [10 empty] | 0600
2N2905A | JANTXV2N2905A | 2N2905AJV | JANTXV | Switching | 290 | 20 x 20 | TO-39 | PNP | 1C | - | A | 60 | 60 | 5 | 600 | 200 | 0.8 | 195 | 50 | 100-300 | 150 | 10 | 0.4 1.6 | 15/150 50/500 | 45 | 300 | [10 empty] | 0600
2N2905A | JANTXVR2N2905A | 2N2905AJVR | JANTXVR | Switching | 290 | 20 x 20 | TO-39 | PNP | 1C | 100 Krad(Si) | A | 60 | 60 | 5 | 600 | 200 | 0.8 | 195 | 50 | 100-300 | 150 | 10 | 0.4 1.6 | 15/150 50/500 | 45 | 300 | [10 empty] | 0600 0600 RAD
2N2905A | JANTXVF2N2905A | 2N2905AJVF | JANTXVF | Switching | 290 | 20 x 20 | TO-39 | PNP | 1C | 300 Krad(Si) | A | 60 | 60 | 5 | 600 | 200 | 0.8 | 195 | 50 | 100-300 | 150 | 10 | 0.4 1.6 | 15/150 50/500 | 45 | 300 | [10 empty] | 0600 0600 RAD
2N2905A | JANS2N2905A | 2N2905AJS | JANS | Switching | 290 | 20 x 20 | TO-39 | PNP | 1C | - | C | 60 | 60 | 5 | 600 | 200 | 0.8 | 195 | 50 | 100-300 | 150 | 10 | 0.4 1.6 | 15/150 50/500 | 45 | 300 | [10 empty] | 0600
2N2905A | JANSR2N2905A | 2N2905AJSR | JANSR | Switching | 290 | 20 x 20 | TO-39 | PNP | 1C | 100 Krad(Si) | C | 60 | 60 | 5 | 600 | 200 | 0.8 | 195 | 50 | 100-300 | 150 | 10 | 0.4 1.6 | 15/150 50/500 | 45 | 300 | [10 empty] | 0600 0600 RAD
2N2905A | JANSF2N2905A | 2N2905AJSF | JANSF | Switching | 290 | 20 x 20 | TO-39 | PNP | 1C | 300 Krad(Si) | C | 60 | 60 | 5 | 600 | 200 | 0.8 | 195 | 50 | 100-300 | 150 | 10 | 0.4 1.6 | 15/150 50/500 | 45 | 300 | [10 empty] | 0600 0600 RAD
2N2905AL | JAN2N2905AL | 2N2905ALJ | JAN | Switching | 290 | 20 x 20 | TO-39 | PNP | 1C | - | A | 60 | 60 | 5 | 600 | 200 | 0.8 | 195 | 50 | 100-300 | 150 | 10 | 0.4 1.6 | 15/150 50/500 | 45 | 300 | [10 empty] | 0600
2N2905AL | JANTX2N2905AL | 2N2905ALJX | JANTX | Switching | 290 | 20 x 20 | TO-39 | PNP | 1C | - | A | 60 | 60 | 5 | 600 | 200 | 0.8 | 195 | 50 | 100-300 | 150 | 10 | 0.4 1.6 | 15/150 50/500 | 45 | 300 | [10 empty] | 0600
2N2905AL | JANTXV2N2905AL | 2N2905ALJV | JANTXV | Switching | 290 | 20 x 20 | TO-39 | PNP | 1C | - | A | 60 | 60 | 5 | 600 | 200 | 0.8 | 195 | 50 | 100-300 | 150 | 10 | 0.4 1.6 | 15/150 50/500 | 45 | 300 | [10 empty] | 0600
2N2905AL | JANTXVR2N2905AL | 2N2905ALJVR | JANTXVR | Switching | 290 | 20 x 20 | TO-39 | PNP | 1C | 100 Krad(Si) | A | 60 | 60 | 5 | 600 | 200 | 0.8 | 195 | 50 | 100-300 | 150 | 10 | 0.4 1.6 | 15/150 50/500 | 45 | 300 | [10 empty] | 0600 0600 RAD
2N2905AL | JANTXVF2N2905AL | 2N2905ALJVF | JANTXVF | Switching | 290 | 20 x 20 | TO-39 | PNP | 1C | 300 Krad(Si) | A | 60 | 60 | 5 | 600 | 200 | 0.8 | 195 | 50 | 100-300 | 150 | 10 | 0.4 1.6 | 15/150 50/500 | 45 | 300 | [10 empty] | 0600 0600 RAD
2N2905AL | JANS2N2905AL | 2N2905ALJS | JANS | Switching | 290 | 20 x 20 | TO-39 | PNP | 1C | - | C | 60 | 60 | 5 | 600 | 200 | 0.8 | 195 | 50 | 100-300 | 150 | 10 | 0.4 1.6 | 15/150 50/500 | 45 | 300 | [10 empty] | 0600
2N2905AL | JANSR2N2905AL | 2N2905ALJSR | JANSR | Switching | 290 | 20 x 20 | TO-39 | PNP | 1C | 100 Krad(Si) | C | 60 | 60 | 5 | 600 | 200 | 0.8 | 195 | 50 | 100-300 | 150 | 10 | 0.4 1.6 | 15/150 50/500 | 45 | 300 | [10 empty] | 0600 0600 RAD
2N2905AL | JANSF2N2905AL | 2N2905ALJSF | JANSF | Switching | 290 | 20 x 20 | TO-39 | PNP | 1C | 300 Krad(Si) | C | 60 | 60 | 5 | 600 | 200 | 0.8 | 195 | 50 | 100-300 | 150 | 10 | 0.4 1.6 | 15/150 50/500 | 45 | 300 | [10 empty] | 0600 0600 RAD
2N2906A | JANHCD2N2906A | JANHCD2N2906A | JANHC | Switching | 291 | 20 x 20 | Die | PNP | N/A | - | N/A | 60 | 60 | 5 | 600 | 200 | 0.5 | 150 | N/A | 40-120 | 150 | 10 | 0.4 1.6 | 15/150 50/500 | 45 | 300 | [10 empty] | 0600
2N2906A | JANHCDE2N2906A | JANHCDE2N2906A | JANHCE | Switching | 291 | 20 x 20 | Die | PNP | N/A | 30 Krad(Si) LDR | N/A | 60 | 60 | 5 | 600 | 200 | 0.5 | 150 | N/A | 40-120 | 150 | 10 | 0.4 1.6 | 15/150 50/500 | 45 | 300 | [10 empty] | 0600
2N2906A | JANHCDK2N2906A | JANHCDK2N2906A | JANHCK | Switching | 291 | 20 x 20 | Die | PNP | N/A | 50 Krad(Si) LDR | N/A | 60 | 60 | 5 | 600 | 200 | 0.5 | 150 | N/A | 40-120 | 150 | 10 | 0.4 1.6 | 15/150 50/500 | 45 | 300 | [10 empty] | 0600
2N2906A | JANHCDU2N2906A | JANHCDU2N2906A | JANHCU | Switching | 291 | 20 x 20 | Die | PNP | N/A | 100 Krad(Si) LDR | N/A | 60 | 60 | 5 | 600 | 200 | 0.5 | 150 | N/A | 40-120 | 150 | 10 | 0.4 1.6 | 15/150 50/500 | 45 | 300 | [10 empty] | 0600
2N2906A | JANHCDR2N2906A | JANHCDR2N2906A | JANHCR | Switching | 291 | 20 x 20 | Die | PNP | N/A | 100 Krad(Si) | N/A | 60 | 60 | 5 | 600 | 200 | 0.5 | 150 | N/A | 40-120 | 150 | 10 | 0.4 1.6 | 15/150 50/500 | 45 | 300 | [10 empty] | 0600
2N2906A | JANHCDF2N2906A | JANHCDF2N2906A | JANHCF | Switching | 291 | 20 x 20 | Die | PNP | N/A | 300 Krad(Si) | N/A | 60 | 60 | 5 | 600 | 200 | 0.5 | 150 | N/A | 40-120 | 150 | 10 | 0.4 1.6 | 15/150 50/500 | 45 | 300 | [10 empty] | 0600
2N2906A | JANHCDG2N2906A | JANHCDG2N2906A | JANHCG | Switching | 291 | 20 x 20 | Die | PNP | N/A | 500 Krad(Si) | N/A | 60 | 60 | 5 | 600 | 200 | 0.5 | 150 | N/A | 40-120 | 150 | 10 | 0.4 1.6 | 15/150 50/500 | 45 | 300 | [10 empty] | 0600
2N2906A | JANHCDH2N2906A | JANHCDH2N2906A | JANHCH | Switching | 291 | 20 x 20 | Die | PNP | N/A | 1000 Krad(Si) | N/A | 60 | 60 | 5 | 600 | 200 | 0.5 | 150 | N/A | 40-120 | 150 | 10 | 0.4 1.6 | 15/150 50/500 | 45 | 300 | [10 empty] | 0600
2N2906A | JANKCD2N2906A | JANKCD2N2906A | JANKC | Switching | 291 | 20 x 20 | Die | PNP | N/A | - | N/A | 60 | 60 | 5 | 600 | 200 | 0.5 | 150 | N/A | 40-120 | 150 | 10 | 0.4 1.6 | 15/150 50/500 | 45 | 300 | [10 empty] | 0600
2N2906A | JANKCDE2N2906A | JANKCDE2N2906A | JANKCE | Switching | 291 | 20 x 20 | Die | PNP | N/A | 30 Krad(Si) LDR | N/A | 60 | 60 | 5 | 600 | 200 | 0.5 | 150 | N/A | 40-120 | 150 | 10 | 0.4 1.6 | 15/150 50/500 | 45 | 300 | [10 empty] | 0600
2N2906A | JANKCDK2N2906A | JANKCDK2N2906A | JANKCK | Switching | 291 | 20 x 20 | Die | PNP | N/A | 50 Krad(Si) LDR | N/A | 60 | 60 | 5 | 600 | 200 | 0.5 | 150 | N/A | 40-120 | 150 | 10 | 0.4 1.6 | 15/150 50/500 | 45 | 300 | [10 empty] | 0600
2N2906A | JANKCDU2N2906A | JANKCDU2N2906A | JANKCU | Switching | 291 | 20 x 20 | Die | PNP | N/A | 100 Krad(Si) LDR | N/A | 60 | 60 | 5 | 600 | 200 | 0.5 | 150 | N/A | 40-120 | 150 | 10 | 0.4 1.6 | 15/150 50/500 | 45 | 300 | [10 empty] | 0600
2N2906A | JANKCDR2N2906A | JANKCDR2N2906A | JANKCR | Switching | 291 | 20 x 20 | Die | PNP | N/A | 100 Krad(Si) | N/A | 60 | 60 | 5 | 600 | 200 | 0.5 | 150 | N/A | 40-120 | 150 | 10 | 0.4 1.6 | 15/150 50/500 | 45 | 300 | [10 empty] | 0600
2N2906A | JANKCDF2N2906A | JANKCDF2N2906A | JANKCF | Switching | 291 | 20 x 20 | Die | PNP | N/A | 300 Krad(Si) | N/A | 60 | 60 | 5 | 600 | 200 | 0.5 | 150 | N/A | 40-120 | 150 | 10 | 0.4 1.6 | 15/150 50/500 | 45 | 300 | [10 empty] | 0600
2N2906A | JANKCDG2N2906A | JANKCDG2N2906A | JANKCG | Switching | 291 | 20 x 20 | Die | PNP | N/A | 500 Krad(Si) | N/A | 60 | 60 | 5 | 600 | 200 | 0.5 | 150 | N/A | 40-120 | 150 | 10 | 0.4 1.6 | 15/150 50/500 | 45 | 300 | [10 empty] | 0600
2N2906A | JANKCDH2N2906A | JANKCDH2N2906A | JANKCH | Switching | 291 | 20 x 20 | Die | PNP | N/A | 1000 Krad(Si) | N/A | 60 | 60 | 5 | 600 | 200 | 0.5 | 150 | N/A | 40-120 | 150 | 10 | 0.4 1.6 | 15/150 50/500 | 45 | 300 | [10 empty] | 0600
2N2906A | JAN2N2906A | 2N2906AJ | JAN | Switching | 291 | 20 x 20 | TO-18 | PNP | 1C | - | A | 60 | 60 | 5 | 600 | 200 | 0.5 | 325 | 150 | 40-120 | 150 | 10 | 0.4 1.6 | 15/150 50/500 | 45 | 300 | [10 empty] | 0600
2N2906A | JANTX2N2906A | 2N2906AJX | JANTX | Switching | 291 | 20 x 20 | TO-18 | PNP | 1C | - | A | 60 | 60 | 5 | 600 | 200 | 0.5 | 325 | 150 | 40-120 | 150 | 10 | 0.4 1.6 | 15/150 50/500 | 45 | 300 | [10 empty] | 0600
2N2906A | JANTXV2N2906A | 2N2906AJV | JANTXV | Switching | 291 | 20 x 20 | TO-18 | PNP | 1C | - | A | 60 | 60 | 5 | 600 | 200 | 0.5 | 325 | 150 | 40-120 | 150 | 10 | 0.4 1.6 | 15/150 50/500 | 45 | 300 | [10 empty] | 0600
2N2906A | JANTXVE2N2906A | 2N2906AJVE | JANTXVE | Switching | 291 | 20 x 20 | TO-18 | PNP | 1C | 30 Krad(Si) LDR | A | 60 | 60 | 5 | 600 | 200 | 0.5 | 325 | 150 | 40-120 | 150 | 10 | 0.4 1.6 | 15/150 50/500 | 45 | 300 | [10 empty] | 0600 0600 RAD
2N2906A | JANTXVK2N2906A | 2N2906AJVK | JANTXVK | Switching | 291 | 20 x 20 | TO-18 | PNP | 1C | 50 Krad(Si) LDR | A | 60 | 60 | 5 | 600 | 200 | 0.5 | 325 | 150 | 40-120 | 150 | 10 | 0.4 1.6 | 15/150 50/500 | 45 | 300 | [10 empty] | 0600 0600 RAD
2N2906A | JANTXVU2N2906A | 2N2906AJVU | JANTXVU | Switching | 291 | 20 x 20 | TO-18 | PNP | 1C | 100 Krad(Si) LDR | A | 60 | 60 | 5 | 600 | 200 | 0.5 | 325 | 150 | 40-120 | 150 | 10 | 0.4 1.6 | 15/150 50/500 | 45 | 300 | [10 empty] | 0600 0600 RAD
2N2906A | JANTXVR2N2906A | 2N2906AJVR | JANTXVR | Switching | 291 | 20 x 20 | TO-18 | PNP | 1C | 100 Krad(Si) | A | 60 | 60 | 5 | 600 | 200 | 0.5 | 325 | 150 | 40-120 | 150 | 10 | 0.4 1.6 | 15/150 50/500 | 45 | 300 | [10 empty] | 0600 0600 RAD
2N2906A | JANTXVF2N2906A | 2N2906AJVF | JANTXVF | Switching | 291 | 20 x 20 | TO-18 | PNP | 1C | 300 Krad(Si) | A | 60 | 60 | 5 | 600 | 200 | 0.5 | 325 | 150 | 40-120 | 150 | 10 | 0.4 1.6 | 15/150 50/500 | 45 | 300 | [10 empty] | 0600 0600 RAD
2N2906A | JANTXVG2N2906A | 2N2906AJVG | JANTXVG | Switching | 291 | 20 x 20 | TO-18 | PNP | 1C | 500 Krad(Si) | A | 60 | 60 | 5 | 600 | 200 | 0.5 | 325 | 150 | 40-120 | 150 | 10 | 0.4 1.6 | 15/150 50/500 | 45 | 300 | [10 empty] | 0600 0600 RAD
2N2906A | JANTXVH2N2906A | 2N2906AJVH | JANTXVH | Switching | 291 | 20 x 20 | TO-18 | PNP | 1C | 1000 Krad(Si) | A | 60 | 60 | 5 | 600 | 200 | 0.5 | 325 | 150 | 40-120 | 150 | 10 | 0.4 1.6 | 15/150 50/500 | 45 | 300 | [10 empty] | 0600 0600 RAD
2N2906A | JANS2N2906A | 2N2906AJS | JANS | Switching | 291 | 20 x 20 | TO-18 | PNP | 1C | - | C | 60 | 60 | 5 | 600 | 200 | 0.5 | 325 | 150 | 40-120 | 150 | 10 | 0.4 1.6 | 15/150 50/500 | 45 | 300 | [10 empty] | 0600
2N2906A | JANSE2N2906A | 2N2906AJSE | JANSE | Switching | 291 | 20 x 20 | TO-18 | PNP | 1C | 30 Krad(Si) LDR | C | 60 | 60 | 5 | 600 | 200 | 0.5 | 325 | 150 | 40-120 | 150 | 10 | 0.4 1.6 | 15/150 50/500 | 45 | 300 | [10 empty] | 0600 0600 RAD
2N2906A | JANSK2N2906A | 2N2906AJSK | JANSK | Switching | 291 | 20 x 20 | TO-18 | PNP | 1C | 50 Krad(Si) LDR | C | 60 | 60 | 5 | 600 | 200 | 0.5 | 325 | 150 | 40-120 | 150 | 10 | 0.4 1.6 | 15/150 50/500 | 45 | 300 | [10 empty] | 0600 0600 RAD
2N2906A | JANSU2N2906A | 2N2906AJSU | JANSU | Switching | 291 | 20 x 20 | TO-18 | PNP | 1C | 100 Krad(Si) LDR | C | 60 | 60 | 5 | 600 | 200 | 0.5 | 325 | 150 | 40-120 | 150 | 10 | 0.4 1.6 | 15/150 50/500 | 45 | 300 | [10 empty] | 0600 0600 RAD
2N2906A | JANSR2N2906A | 2N2906AJSR | JANSR | Switching | 291 | 20 x 20 | TO-18 | PNP | 1C | 100 Krad(Si) | C | 60 | 60 | 5 | 600 | 200 | 0.5 | 325 | 150 | 40-120 | 150 | 10 | 0.4 1.6 | 15/150 50/500 | 45 | 300 | [10 empty] | 0600 0600 RAD
2N2906A | JANSF2N2906A | 2N2906AJSF | JANSF | Switching | 291 | 20 x 20 | TO-18 | PNP | 1C | 300 Krad(Si) | C | 60 | 60 | 5 | 600 | 200 | 0.5 | 325 | 150 | 40-120 | 150 | 10 | 0.4 1.6 | 15/150 50/500 | 45 | 300 | [10 empty] | 0600 0600 RAD
2N2906A | JANSG2N2906A | 2N2906AJSG | JANSG | Switching | 291 | 20 x 20 | TO-18 | PNP | 1C | 500 Krad(Si) | C | 60 | 60 | 5 | 600 | 200 | 0.5 | 325 | 150 | 40-120 | 150 | 10 | 0.4 1.6 | 15/150 50/500 | 45 | 300 | [10 empty] | 0600 0600 RAD
2N2906A | JANSH2N2906A | 2N2906AJSH | JANSH | Switching | 291 | 20 x 20 | TO-18 | PNP | 1C | 1000 Krad(Si) | C | 60 | 60 | 5 | 600 | 200 | 0.5 | 325 | 150 | 40-120 | 150 | 10 | 0.4 1.6 | 15/150 50/500 | 45 | 300 | [10 empty] | 0600 0600 RAD
2N2906AL | JAN2N2906AL | 2N2906ALJ | JAN | Switching | 291 | 20 x 20 | TO-18 | PNP | 1C | - | A | 60 | 60 | 5 | 600 | 200 | 0.5 | 325 | 150 | 40-120 | 150 | 10 | 0.4 1.6 | 15/150 50/500 | 45 | 300 | [10 empty] | 0600 | Headers are no lonager available and part will be delisted
2N2906AL | JANTX2N2906AL | 2N2906ALJX | JANTX | Switching | 291 | 20 x 20 | TO-18 | PNP | 1C | - | A | 60 | 60 | 5 | 600 | 200 | 0.5 | 325 | 150 | 40-120 | 150 | 10 | 0.4 1.6 | 15/150 50/500 | 45 | 300 | [10 empty] | 0600 | Headers are no lonager available and part will be delisted
2N2906AL | JANTXV2N2906AL | 2N2906ALJV | JANTXV | Switching | 291 | 20 x 20 | TO-18 | PNP | 1C | - | A | 60 | 60 | 5 | 600 | 200 | 0.5 | 325 | 150 | 40-120 | 150 | 10 | 0.4 1.6 | 15/150 50/500 | 45 | 300 | [10 empty] | 0600 | Headers are no lonager available and part will be delisted
2N2906AL | JANTXVE2N2906AL | 2N2906ALJVE | JANTXVE | Switching | 291 | 20 x 20 | TO-18 | PNP | 1C | 30 Krad(Si) LDR | A | 60 | 60 | 5 | 600 | 200 | 0.5 | 325 | 150 | 40-120 | 150 | 10 | 0.4 1.6 | 15/150 50/500 | 45 | 300 | [10 empty] | 0600 0600 RAD | Headers are no lonager available and part will be delisted
2N2906AL | JANTXVK2N2906AL | 2N2906ALJVK | JANTXVK | Switching | 291 | 20 x 20 | TO-18 | PNP | 1C | 50 Krad(Si) LDR | A | 60 | 60 | 5 | 600 | 200 | 0.5 | 325 | 150 | 40-120 | 150 | 10 | 0.4 1.6 | 15/150 50/500 | 45 | 300 | [10 empty] | 0600 0600 RAD | Headers are no lonager available and part will be delisted
2N2906AL | JANTXVU2N2906AL | 2N2906ALJVU | JANTXVU | Switching | 291 | 20 x 20 | TO-18 | PNP | 1C | 100 Krad(Si) LDR | A | 60 | 60 | 5 | 600 | 200 | 0.5 | 325 | 150 | 40-120 | 150 | 10 | 0.4 1.6 | 15/150 50/500 | 45 | 300 | [10 empty] | 0600 0600 RAD | Headers are no lonager available and part will be delisted
2N2906AL | JANTXVR2N2906AL | 2N2906ALJVR | JANTXVR | Switching | 291 | 20 x 20 | TO-18 | PNP | 1C | 100 Krad(Si) | A | 60 | 60 | 5 | 600 | 200 | 0.5 | 325 | 150 | 40-120 | 150 | 10 | 0.4 1.6 | 15/150 50/500 | 45 | 300 | [10 empty] | 0600 0600 RAD | Headers are no lonager available and part will be delisted
2N2906AL | JANTXVF2N2906AL | 2N2906ALJVF | JANTXVF | Switching | 291 | 20 x 20 | TO-18 | PNP | 1C | 300 Krad(Si) | A | 60 | 60 | 5 | 600 | 200 | 0.5 | 325 | 150 | 40-120 | 150 | 10 | 0.4 1.6 | 15/150 50/500 | 45 | 300 | [10 empty] | 0600 0600 RAD | Headers are no lonager available and part will be delisted
2N2906AL | JANTXVG2N2906AL | 2N2906ALJVG | JANTXVG | Switching | 291 | 20 x 20 | TO-18 | PNP | 1C | 500 Krad(Si) | A | 60 | 60 | 5 | 600 | 200 | 0.5 | 325 | 150 | 40-120 | 150 | 10 | 0.4 1.6 | 15/150 50/500 | 45 | 300 | [10 empty] | 0600 0600 RAD | Headers are no lonager available and part will be delisted
2N2906AL | JANTXVH2N2906AL | 2N2906ALJVH | JANTXVH | Switching | 291 | 20 x 20 | TO-18 | PNP | 1C | 1000 Krad(Si) | A | 60 | 60 | 5 | 600 | 200 | 0.5 | 325 | 150 | 40-120 | 150 | 10 | 0.4 1.6 | 15/150 50/500 | 45 | 300 | [10 empty] | 0600 0600 RAD | Headers are no lonager available and part will be delisted
2N2906AL | JANS2N2906AL | 2N2906ALJS | JANS | Switching | 291 | 20 x 20 | TO-18 | PNP | 1C | - | C | 60 | 60 | 5 | 600 | 200 | 0.5 | 325 | 150 | 40-120 | 150 | 10 | 0.4 1.6 | 15/150 50/500 | 45 | 300 | [10 empty] | 0600 | Headers are no lonager available and part will be delisted
2N2906AL | JANSE2N2906AL | 2N2906ALJSE | JANSE | Switching | 291 | 20 x 20 | TO-18 | PNP | 1C | 30 Krad(Si) LDR | C | 60 | 60 | 5 | 600 | 200 | 0.5 | 325 | 150 | 40-120 | 150 | 10 | 0.4 1.6 | 15/150 50/500 | 45 | 300 | [10 empty] | 0600 0600 RAD | Headers are no lonager available and part will be delisted
2N2906AL | JANSK2N2906AL | 2N2906ALJSK | JANSK | Switching | 291 | 20 x 20 | TO-18 | PNP | 1C | 50 Krad(Si) LDR | C | 60 | 60 | 5 | 600 | 200 | 0.5 | 325 | 150 | 40-120 | 150 | 10 | 0.4 1.6 | 15/150 50/500 | 45 | 300 | [10 empty] | 0600 0600 RAD | Headers are no lonager available and part will be delisted
2N2906AL | JANSU2N2906AL | 2N2906ALJSU | JANSU | Switching | 291 | 20 x 20 | TO-18 | PNP | 1C | 100 Krad(Si) LDR | C | 60 | 60 | 5 | 600 | 200 | 0.5 | 325 | 150 | 40-120 | 150 | 10 | 0.4 1.6 | 15/150 50/500 | 45 | 300 | [10 empty] | 0600 0600 RAD | Headers are no lonager available and part will be delisted
2N2906AL | JANSR2N2906AL | 2N2906ALJSR | JANSR | Switching | 291 | 20 x 20 | TO-18 | PNP | 1C | 100 Krad(Si) | C | 60 | 60 | 5 | 600 | 200 | 0.5 | 325 | 150 | 40-120 | 150 | 10 | 0.4 1.6 | 15/150 50/500 | 45 | 300 | [10 empty] | 0600 0600 RAD | Headers are no lonager available and part will be delisted
2N2906AL | JANSF2N2906AL | 2N2906ALJSF | JANSF | Switching | 291 | 20 x 20 | TO-18 | PNP | 1C | 300 Krad(Si) | C | 60 | 60 | 5 | 600 | 200 | 0.5 | 325 | 150 | 40-120 | 150 | 10 | 0.4 1.6 | 15/150 50/500 | 45 | 300 | [10 empty] | 0600 0600 RAD | Headers are no lonager available and part will be delisted
2N2906AL | JANSG2N2906AL | 2N2906ALJSG | JANSG | Switching | 291 | 20 x 20 | TO-18 | PNP | 1C | 500 Krad(Si) | C | 60 | 60 | 5 | 600 | 200 | 0.5 | 325 | 150 | 40-120 | 150 | 10 | 0.4 1.6 | 15/150 50/500 | 45 | 300 | [10 empty] | 0600 0600 RAD | Headers are no lonager available and part will be delisted
2N2906AL | JANSH2N2906AL | 2N2906ALJSH | JANSH | Switching | 291 | 20 x 20 | TO-18 | PNP | 1C | 1000 Krad(Si) | C | 60 | 60 | 5 | 600 | 200 | 0.5 | 325 | 150 | 40-120 | 150 | 10 | 0.4 1.6 | 15/150 50/500 | 45 | 300 | [10 empty] | 0600 0600 RAD | Headers are no lonager available and part will be delisted
2N2906AUA | JAN2N2906AUA | 2N2906AUAJ | JAN | Switching | 291 | 20 x 20 | UA | PNP | 1C | - | C | 60 | 60 | 5 | 600 | 200 | 0.5 | 325 | 110 | 100-300 | 150 | 10 | 0.4 1.6 | 15/150 50/500 | 45 | 300 | [10 empty] | 0600
2N2906AUA | JANTX2N2906AUA | 2N2906AUAJX | JANTX | Switching | 291 | 20 x 20 | UA | PNP | 1C | - | C | 60 | 60 | 5 | 600 | 200 | 0.5 | 325 | 110 | 100-300 | 150 | 10 | 0.4 1.6 | 15/150 50/500 | 45 | 300 | [10 empty] | 0600
2N2906AUA | JANTXV2N2906AUA | 2N2906AUAJV | JANTXV | Switching | 291 | 20 x 20 | UA | PNP | 1C | - | C | 60 | 60 | 5 | 600 | 200 | 0.5 | 325 | 110 | 100-300 | 150 | 10 | 0.4 1.6 | 15/150 50/500 | 45 | 300 | [10 empty] | 0600
2N2906AUA | JANTXVE2N2906AUA | 2N2906AUAJVE | JANTXVE | Switching | 291 | 20 x 20 | UA | PNP | 1C | 30 Krad(Si) LDR | C | 60 | 60 | 5 | 600 | 200 | 0.5 | 325 | 110 | 100-300 | 150 | 10 | 0.4 1.6 | 15/150 50/500 | 45 | 300 | [10 empty] | 0600 0600 RAD
2N2906AUA | JANTXVK2N2906AUA | 2N2906AUAJVK | JANTXVK | Switching | 291 | 20 x 20 | UA | PNP | 1C | 50 Krad(Si) LDR | C | 60 | 60 | 5 | 600 | 200 | 0.5 | 325 | 110 | 100-300 | 150 | 10 | 0.4 1.6 | 15/150 50/500 | 45 | 300 | [10 empty] | 0600 0600 RAD
2N2906AUA | JANTXVU2N2906AUA | 2N2906AUAJVU | JANTXVU | Switching | 291 | 20 x 20 | UA | PNP | 1C | 100 Krad(Si) LDR | C | 60 | 60 | 5 | 600 | 200 | 0.5 | 325 | 110 | 100-300 | 150 | 10 | 0.4 1.6 | 15/150 50/500 | 45 | 300 | [10 empty] | 0600 0600 RAD
2N2906AUA | JANTXVR2N2906AUA | 2N2906AUAJVR | JANTXVR | Switching | 291 | 20 x 20 | UA | PNP | 1C | 100 Krad(Si) | C | 60 | 60 | 5 | 600 | 200 | 0.5 | 325 | 110 | 100-300 | 150 | 10 | 0.4 1.6 | 15/150 50/500 | 45 | 300 | [10 empty] | 0600 0600 RAD
2N2906AUA | JANTXVF2N2906AUA | 2N2906AUAJVF | JANTXVF | Switching | 291 | 20 x 20 | UA | PNP | 1C | 300 Krad(Si) | C | 60 | 60 | 5 | 600 | 200 | 0.5 | 325 | 110 | 100-300 | 150 | 10 | 0.4 1.6 | 15/150 50/500 | 45 | 300 | [10 empty] | 0600 0600 RAD
2N2906AUA | JANTXVG2N2906AUA | 2N2906AUAJVG | JANTXVG | Switching | 291 | 20 x 20 | UA | PNP | 1C | 500 Krad(Si) | C | 60 | 60 | 5 | 600 | 200 | 0.5 | 325 | 110 | 100-300 | 150 | 10 | 0.4 1.6 | 15/150 50/500 | 45 | 300 | [10 empty] | 0600 0600 RAD
2N2906AUA | JANTXVH2N2906AUA | 2N2906AUAJVH | JANTXVH | Switching | 291 | 20 x 20 | UA | PNP | 1C | 1000 Krad(Si) | C | 60 | 60 | 5 | 600 | 200 | 0.5 | 325 | 110 | 100-300 | 150 | 10 | 0.4 1.6 | 15/150 50/500 | 45 | 300 | [10 empty] | 0600 0600 RAD
2N2906AUA | JANS2N2906AUA | 2N2906AUAJS | JANS | Switching | 291 | 20 x 20 | UA | PNP | 1C | - | C | 60 | 60 | 5 | 600 | 200 | 0.5 | 325 | 110 | 100-300 | 150 | 10 | 0.4 1.6 | 15/150 50/500 | 45 | 300 | [10 empty] | 0600
2N2906AUA | JANSE2N2906AUA | 2N2906AUAJSE | JANSE | Switching | 291 | 20 x 20 | UA | PNP | 1C | 30 Krad(Si) LDR | C | 60 | 60 | 5 | 600 | 200 | 0.5 | 325 | 110 | 100-300 | 150 | 10 | 0.4 1.6 | 15/150 50/500 | 45 | 300 | [10 empty] | 0600 0600 RAD
2N2906AUA | JANSK2N2906AUA | 2N2906AUAJSK | JANSK | Switching | 291 | 20 x 20 | UA | PNP | 1C | 50 Krad(Si) LDR | C | 60 | 60 | 5 | 600 | 200 | 0.5 | 325 | 110 | 100-300 | 150 | 10 | 0.4 1.6 | 15/150 50/500 | 45 | 300 | [10 empty] | 0600 0600 RAD
2N2906AUA | JANSU2N2906AUA | 2N2906AUAJSU | JANSU | Switching | 291 | 20 x 20 | UA | PNP | 1C | 100 Krad(Si) LDR | C | 60 | 60 | 5 | 600 | 200 | 0.5 | 325 | 110 | 100-300 | 150 | 10 | 0.4 1.6 | 15/150 50/500 | 45 | 300 | [10 empty] | 0600 0600 RAD
2N2906AUA | JANSR2N2906AUA | 2N2906AUAJSR | JANSR | Switching | 291 | 20 x 20 | UA | PNP | 1C | 100 Krad(Si) | C | 60 | 60 | 5 | 600 | 200 | 0.5 | 325 | 110 | 100-300 | 150 | 10 | 0.4 1.6 | 15/150 50/500 | 45 | 300 | [10 empty] | 0600 0600 RAD
2N2906AUA | JANSF2N2906AUA | 2N2906AUAJSF | JANSF | Switching | 291 | 20 x 20 | UA | PNP | 1C | 300 Krad(Si) | C | 60 | 60 | 5 | 600 | 200 | 0.5 | 325 | 110 | 100-300 | 150 | 10 | 0.4 1.6 | 15/150 50/500 | 45 | 300 | [10 empty] | 0600 0600 RAD
2N2906AUA | JANSG2N2906AUA | 2N2906AUAJSG | JANSG | Switching | 291 | 20 x 20 | UA | PNP | 1C | 500 Krad(Si) | C | 60 | 60 | 5 | 600 | 200 | 0.5 | 325 | 110 | 100-300 | 150 | 10 | 0.4 1.6 | 15/150 50/500 | 45 | 300 | [10 empty] | 0600 0600 RAD
2N2906AUA | JANSH2N2906AUA | 2N2906AUAJSH | JANSH | Switching | 291 | 20 x 20 | UA | PNP | 1C | 1000 Krad(Si) | C | 60 | 60 | 5 | 600 | 200 | 0.5 | 325 | 110 | 100-300 | 150 | 10 | 0.4 1.6 | 15/150 50/500 | 45 | 300 | [10 empty] | 0600 0600 RAD
2N2906AUB | JAN2N2906AUB | 2N2906AUBJ | JAN | Switching | 291 | 20 x 20 | UB | PNP | 1C | - | C | 60 | 60 | 5 | 600 | 200 | 0.5 | 325 | 90 | 40-120 | 150 | 10 | 0.4 1.6 | 15/150 50/500 | 45 | 300 | [10 empty] | 0600
2N2906AUB | JANTX2N2906AUB | 2N2906AUBJX | JANTX | Switching | 291 | 20 x 20 | UB | PNP | 1C | - | C | 60 | 60 | 5 | 600 | 200 | 0.5 | 325 | 90 | 40-120 | 150 | 10 | 0.4 1.6 | 15/150 50/500 | 45 | 300 | [10 empty] | 0600
2N2906AUB | JANTXV2N2906AUB | 2N2906AUBJV | JANTXV | Switching | 291 | 20 x 20 | UB | PNP | 1C | - | C | 60 | 60 | 5 | 600 | 200 | 0.5 | 325 | 90 | 40-120 | 150 | 10 | 0.4 1.6 | 15/150 50/500 | 45 | 300 | [10 empty] | 0600
2N2906AUB | JANTXVE2N2906AUB | 2N2906AUBJVE | JANTXVE | Switching | 291 | 20 x 20 | UB | PNP | 1C | 30 Krad(Si) LDR | C | 60 | 60 | 5 | 600 | 200 | 0.5 | 325 | 90 | 40-120 | 150 | 10 | 0.4 1.6 | 15/150 50/500 | 45 | 300 | [10 empty] | 0600 0600 RAD
2N2906AUB | JANTXVK2N2906AUB | 2N2906AUBJVK | JANTXVK | Switching | 291 | 20 x 20 | UB | PNP | 1C | 50 Krad(Si) LDR | C | 60 | 60 | 5 | 600 | 200 | 0.5 | 325 | 90 | 40-120 | 150 | 10 | 0.4 1.6 | 15/150 50/500 | 45 | 300 | [10 empty] | 0600 0600 RAD
2N2906AUB | JANTXVU2N2906AUB | 2N2906AUBJVU | JANTXVU | Switching | 291 | 20 x 20 | UB | PNP | 1C | 100 Krad(Si) LDR | C | 60 | 60 | 5 | 600 | 200 | 0.5 | 325 | 90 | 40-120 | 150 | 10 | 0.4 1.6 | 15/150 50/500 | 45 | 300 | [10 empty] | 0600 0600 RAD
2N2906AUB | JANTXVR2N2906AUB | 2N2906AUBJVR | JANTXVR | Switching | 291 | 20 x 20 | UB | PNP | 1C | 100 Krad(Si) | C | 60 | 60 | 5 | 600 | 200 | 0.5 | 325 | 90 | 40-120 | 150 | 10 | 0.4 1.6 | 15/150 50/500 | 45 | 300 | [10 empty] | 0600 0600 RAD
2N2906AUB | JANTXVF2N2906AUB | 2N2906AUBJVF | JANTXVF | Switching | 291 | 20 x 20 | UB | PNP | 1C | 300 Krad(Si) | C | 60 | 60 | 5 | 600 | 200 | 0.5 | 325 | 90 | 40-120 | 150 | 10 | 0.4 1.6 | 15/150 50/500 | 45 | 300 | [10 empty] | 0600 0600 RAD
2N2906AUB | JANTXVG2N2906AUB | 2N2906AUBJVG | JANTXVG | Switching | 291 | 20 x 20 | UB | PNP | 1C | 500 Krad(Si) | C | 60 | 60 | 5 | 600 | 200 | 0.5 | 325 | 90 | 40-120 | 150 | 10 | 0.4 1.6 | 15/150 50/500 | 45 | 300 | [10 empty] | 0600 0600 RAD
2N2906AUB | JANTXVH2N2906AUB | 2N2906AUBJVH | JANTXVH | Switching | 291 | 20 x 20 | UB | PNP | 1C | 1000 Krad(Si) | C | 60 | 60 | 5 | 600 | 200 | 0.5 | 325 | 90 | 40-120 | 150 | 10 | 0.4 1.6 | 15/150 50/500 | 45 | 300 | [10 empty] | 0600 0600 RAD
2N2906AUB | JANS2N2906AUB | 2N2906AUBJS | JANS | Switching | 291 | 20 x 20 | UB | PNP | 1C | - | C | 60 | 60 | 5 | 600 | 200 | 0.5 | 325 | 90 | 40-120 | 150 | 10 | 0.4 1.6 | 15/150 50/500 | 45 | 300 | [10 empty] | 0600
2N2906AUB | JANSE2N2906AUB | 2N2906AUBJSE | JANSE | Switching | 291 | 20 x 20 | UB | PNP | 1C | 30 Krad(Si) LDR | C | 60 | 60 | 5 | 600 | 200 | 0.5 | 325 | 90 | 40-120 | 150 | 10 | 0.4 1.6 | 15/150 50/500 | 45 | 300 | [10 empty] | 0600 0600 RAD
2N2906AUB | JANSK2N2906AUB | 2N2906AUBJSK | JANSK | Switching | 291 | 20 x 20 | UB | PNP | 1C | 50 Krad(Si) LDR | C | 60 | 60 | 5 | 600 | 200 | 0.5 | 325 | 90 | 40-120 | 150 | 10 | 0.4 1.6 | 15/150 50/500 | 45 | 300 | [10 empty] | 0600 0600 RAD
2N2906AUB | JANSU2N2906AUB | 2N2906AUBJSU | JANSU | Switching | 291 | 20 x 20 | UB | PNP | 1C | 100 Krad(Si) LDR | C | 60 | 60 | 5 | 600 | 200 | 0.5 | 325 | 90 | 40-120 | 150 | 10 | 0.4 1.6 | 15/150 50/500 | 45 | 300 | [10 empty] | 0600 0600 RAD
2N2906AUB | JANSR2N2906AUB | 2N2906AUBJSR | JANSR | Switching | 291 | 20 x 20 | UB | PNP | 1C | 100 Krad(Si) | C | 60 | 60 | 5 | 600 | 200 | 0.5 | 325 | 90 | 40-120 | 150 | 10 | 0.4 1.6 | 15/150 50/500 | 45 | 300 | [10 empty] | 0600 0600 RAD
2N2906AUB | JANSF2N2906AUB | 2N2906AUBJSF | JANSF | Switching | 291 | 20 x 20 | UB | PNP | 1C | 300 Krad(Si) | C | 60 | 60 | 5 | 600 | 200 | 0.5 | 325 | 90 | 40-120 | 150 | 10 | 0.4 1.6 | 15/150 50/500 | 45 | 300 | [10 empty] | 0600 0600 RAD
2N2906AUB | JANSG2N2906AUB | 2N2906AUBJSG | JANSG | Switching | 291 | 20 x 20 | UB | PNP | 1C | 500 Krad(Si) | C | 60 | 60 | 5 | 600 | 200 | 0.5 | 325 | 90 | 40-120 | 150 | 10 | 0.4 1.6 | 15/150 50/500 | 45 | 300 | [10 empty] | 0600 0600 RAD
2N2906AUB | JANSH2N2906AUB | 2N2906AUBJSH | JANSH | Switching | 291 | 20 x 20 | UB | PNP | 1C | 1000 Krad(Si) | C | 60 | 60 | 5 | 600 | 200 | 0.5 | 325 | 90 | 40-120 | 150 | 10 | 0.4 1.6 | 15/150 50/500 | 45 | 300 | [10 empty] | 0600 0600 RAD
2N2906AUBC | JAN2N2906AUBC | 2N2906AUBCJ | JAN | Switching | 291 | 20 x 20 | UB | PNP | 1C | - | C | 60 | 60 | 5 | 600 | 200 | 0.5 | 325 | 90 | 40-120 | 150 | 10 | 0.4 1.6 | 15/150 50/500 | 45 | 300 | [10 empty] | 0600
2N2906AUBC | JANTX2N2906AUBC | 2N2906AUBCJX | JANTX | Switching | 291 | 20 x 20 | UB | PNP | 1C | - | C | 60 | 60 | 5 | 600 | 200 | 0.5 | 325 | 90 | 40-120 | 150 | 10 | 0.4 1.6 | 15/150 50/500 | 45 | 300 | [10 empty] | 0600
2N2906AUBC | JANTXV2N2906AUBC | 2N2906AUBCJV | JANTXV | Switching | 291 | 20 x 20 | UB | PNP | 1C | - | C | 60 | 60 | 5 | 600 | 200 | 0.5 | 325 | 90 | 40-120 | 150 | 10 | 0.4 1.6 | 15/150 50/500 | 45 | 300 | [10 empty] | 0600
2N2906AUBC | JANTXVE2N2906AUBC | 2N2906AUBCJVE | JANTXVE | Switching | 291 | 20 x 20 | UB | PNP | 1C | 30 Krad(Si) LDR | C | 60 | 60 | 5 | 600 | 200 | 0.5 | 325 | 90 | 40-120 | 150 | 10 | 0.4 1.6 | 15/150 50/500 | 45 | 300 | [10 empty] | 0600 0600 RAD
2N2906AUBC | JANTXVK2N2906AUBC | 2N2906AUBCJVK | JANTXVK | Switching | 291 | 20 x 20 | UB | PNP | 1C | 50 Krad(Si) LDR | C | 60 | 60 | 5 | 600 | 200 | 0.5 | 325 | 90 | 40-120 | 150 | 10 | 0.4 1.6 | 15/150 50/500 | 45 | 300 | [10 empty] | 0600 0600 RAD
2N2906AUBC | JANTXVU2N2906AUBC | 2N2906AUBCJVU | JANTXVU | Switching | 291 | 20 x 20 | UB | PNP | 1C | 100 Krad(Si) LDR | C | 60 | 60 | 5 | 600 | 200 | 0.5 | 325 | 90 | 40-120 | 150 | 10 | 0.4 1.6 | 15/150 50/500 | 45 | 300 | [10 empty] | 0600 0600 RAD
2N2906AUBC | JANTXVR2N2906AUBC | 2N2906AUBCJVR | JANTXVR | Switching | 291 | 20 x 20 | UB | PNP | 1C | 100 Krad(Si) | C | 60 | 60 | 5 | 600 | 200 | 0.5 | 325 | 90 | 40-120 | 150 | 10 | 0.4 1.6 | 15/150 50/500 | 45 | 300 | [10 empty] | 0600 0600 RAD
2N2906AUBC | JANTXVF2N2906AUBC | 2N2906AUBCJVF | JANTXVF | Switching | 291 | 20 x 20 | UB | PNP | 1C | 300 Krad(Si) | C | 60 | 60 | 5 | 600 | 200 | 0.5 | 325 | 90 | 40-120 | 150 | 10 | 0.4 1.6 | 15/150 50/500 | 45 | 300 | [10 empty] | 0600 0600 RAD
2N2906AUBC | JANTXVG2N2906AUBC | 2N2906AUBCJVG | JANTXVG | Switching | 291 | 20 x 20 | UB | PNP | 1C | 500 Krad(Si) | C | 60 | 60 | 5 | 600 | 200 | 0.5 | 325 | 90 | 40-120 | 150 | 10 | 0.4 1.6 | 15/150 50/500 | 45 | 300 | [10 empty] | 0600 0600 RAD
2N2906AUBC | JANTXVH2N2906AUBC | 2N2906AUBCJVH | JANTXVH | Switching | 291 | 20 x 20 | UB | PNP | 1C | 1000 Krad(Si) | C | 60 | 60 | 5 | 600 | 200 | 0.5 | 325 | 90 | 40-120 | 150 | 10 | 0.4 1.6 | 15/150 50/500 | 45 | 300 | [10 empty] | 0600 0600 RAD
2N2906AUBC | JANS2N2906AUBC | 2N2906AUBCJS | JANS | Switching | 291 | 20 x 20 | UB | PNP | 1C | - | C | 60 | 60 | 5 | 600 | 200 | 0.5 | 325 | 90 | 40-120 | 150 | 10 | 0.4 1.6 | 15/150 50/500 | 45 | 300 | [10 empty] | 0600
2N2906AUBC | JANSE2N2906AUBC | 2N2906AUBCJSE | JANSE | Switching | 291 | 20 x 20 | UB | PNP | 1C | 30 Krad(Si) LDR | C | 60 | 60 | 5 | 600 | 200 | 0.5 | 325 | 90 | 40-120 | 150 | 10 | 0.4 1.6 | 15/150 50/500 | 45 | 300 | [10 empty] | 0600 0600 RAD
2N2906AUBC | JANSK2N2906AUBC | 2N2906AUBCJSK | JANSK | Switching | 291 | 20 x 20 | UB | PNP | 1C | 50 Krad(Si) LDR | C | 60 | 60 | 5 | 600 | 200 | 0.5 | 325 | 90 | 40-120 | 150 | 10 | 0.4 1.6 | 15/150 50/500 | 45 | 300 | [10 empty] | 0600 0600 RAD
2N2906AUBC | JANSU2N2906AUBC | 2N2906AUBCJSU | JANSU | Switching | 291 | 20 x 20 | UB | PNP | 1C | 100 Krad(Si) LDR | C | 60 | 60 | 5 | 600 | 200 | 0.5 | 325 | 90 | 40-120 | 150 | 10 | 0.4 1.6 | 15/150 50/500 | 45 | 300 | [10 empty] | 0600 0600 RAD
2N2906AUBC | JANSR2N2906AUBC | 2N2906AUBCJSR | JANSR | Switching | 291 | 20 x 20 | UB | PNP | 1C | 100 Krad(Si) | C | 60 | 60 | 5 | 600 | 200 | 0.5 | 325 | 90 | 40-120 | 150 | 10 | 0.4 1.6 | 15/150 50/500 | 45 | 300 | [10 empty] | 0600 0600 RAD
2N2906AUBC | JANSF2N2906AUBC | 2N2906AUBCJSF | JANSF | Switching | 291 | 20 x 20 | UB | PNP | 1C | 300 Krad(Si) | C | 60 | 60 | 5 | 600 | 200 | 0.5 | 325 | 90 | 40-120 | 150 | 10 | 0.4 1.6 | 15/150 50/500 | 45 | 300 | [10 empty] | 0600 0600 RAD
2N2906AUBC | JANSG2N2906AUBC | 2N2906AUBCJSG | JANSG | Switching | 291 | 20 x 20 | UB | PNP | 1C | 500 Krad(Si) | C | 60 | 60 | 5 | 600 | 200 | 0.5 | 325 | 90 | 40-120 | 150 | 10 | 0.4 1.6 | 15/150 50/500 | 45 | 300 | [10 empty] | 0600 0600 RAD
2N2906AUBC | JANSH2N2906AUBC | 2N2906AUBCJSH | JANSH | Switching | 291 | 20 x 20 | UB | PNP | 1C | 1000 Krad(Si) | C | 60 | 60 | 5 | 600 | 200 | 0.5 | 325 | 90 | 40-120 | 150 | 10 | 0.4 1.6 | 15/150 50/500 | 45 | 300 | [10 empty] | 0600 0600 RAD
2N2907A | JANHCD2N2907A | JANHCD2N2907A | JANHC | Switching | 291 | 20 x 20 | Die | PNP | N/A | - | N/A | 60 | 60 | 5 | 600 | 200 | 0.5 | 150 | N/A | 100-300 | 150 | 10 | 0.4 1.6 | 15/150 50/500 | 45 | 300 | [10 empty] | 0600
2N2907A | JANHCDE2N2907A | JANHCDE2N2907A | JANHCE | Switching | 291 | 20 x 20 | Die | PNP | N/A | 30 Krad(Si) LDR | N/A | 60 | 60 | 5 | 600 | 200 | 0.5 | 150 | N/A | 100-300 | 150 | 10 | 0.4 1.6 | 15/150 50/500 | 45 | 300 | [10 empty] | 0600
2N2907A | JANHCDK2N2907A | JANHCDK2N2907A | JANHCK | Switching | 291 | 20 x 20 | Die | PNP | N/A | 50 Krad(Si) LDR | N/A | 60 | 60 | 5 | 600 | 200 | 0.5 | 150 | N/A | 100-300 | 150 | 10 | 0.4 1.6 | 15/150 50/500 | 45 | 300 | [10 empty] | 0600
2N2907A | JANHCDU2N2907A | JANHCDU2N2907A | JANHCU | Switching | 291 | 20 x 20 | Die | PNP | N/A | 100 Krad(Si) LDR | N/A | 60 | 60 | 5 | 600 | 200 | 0.5 | 150 | N/A | 100-300 | 150 | 10 | 0.4 1.6 | 15/150 50/500 | 45 | 300 | [10 empty] | 0600
2N2907A | JANHCDR2N2907A | JANHCDR2N2907A | JANHCR | Switching | 291 | 20 x 20 | Die | PNP | N/A | 100 Krad(Si) | N/A | 60 | 60 | 5 | 600 | 200 | 0.5 | 150 | N/A | 100-300 | 150 | 10 | 0.4 1.6 | 15/150 50/500 | 45 | 300 | [10 empty] | 0600
2N2907A | JANHCDF2N2907A | JANHCDF2N2907A | JANHCF | Switching | 291 | 20 x 20 | Die | PNP | N/A | 300 Krad(Si) | N/A | 60 | 60 | 5 | 600 | 200 | 0.5 | 150 | N/A | 100-300 | 150 | 10 | 0.4 1.6 | 15/150 50/500 | 45 | 300 | [10 empty] | 0600
2N2907A | JANHCDG2N2907A | JANHCDG2N2907A | JANHCG | Switching | 291 | 20 x 20 | Die | PNP | N/A | 500 Krad(Si) | N/A | 60 | 60 | 5 | 600 | 200 | 0.5 | 150 | N/A | 100-300 | 150 | 10 | 0.4 1.6 | 15/150 50/500 | 45 | 300 | [10 empty] | 0600
2N2907A | JANHCDH2N2907A | JANHCDH2N2907A | JANHCH | Switching | 291 | 20 x 20 | Die | PNP | N/A | 1000 Krad(Si) | N/A | 60 | 60 | 5 | 600 | 200 | 0.5 | 150 | N/A | 100-300 | 150 | 10 | 0.4 1.6 | 15/150 50/500 | 45 | 300 | [10 empty] | 0600
2N2907A | JANKCD2N2907A | JANKCD2N2907A | JANKC | Switching | 291 | 20 x 20 | Die | PNP | N/A | - | N/A | 60 | 60 | 5 | 600 | 200 | 0.5 | 150 | N/A | 100-300 | 150 | 10 | 0.4 1.6 | 15/150 50/500 | 45 | 300 | [10 empty] | 0600
2N2907A | JANKCDE2N2907A | JANKCDE2N2907A | JANKCE | Switching | 291 | 20 x 20 | Die | PNP | N/A | 30 Krad(Si) LDR | N/A | 60 | 60 | 5 | 600 | 200 | 0.5 | 150 | N/A | 100-300 | 150 | 10 | 0.4 1.6 | 15/150 50/500 | 45 | 300 | [10 empty] | 0600
2N2907A | JANKCDK2N2907A | JANKCDK2N2907A | JANKCK | Switching | 291 | 20 x 20 | Die | PNP | N/A | 50 Krad(Si) LDR | N/A | 60 | 60 | 5 | 600 | 200 | 0.5 | 150 | N/A | 100-300 | 150 | 10 | 0.4 1.6 | 15/150 50/500 | 45 | 300 | [10 empty] | 0600
2N2907A | JANKCDU2N2907A | JANKCDU2N2907A | JANKCU | Switching | 291 | 20 x 20 | Die | PNP | N/A | 100 Krad(Si) LDR | N/A | 60 | 60 | 5 | 600 | 200 | 0.5 | 150 | N/A | 100-300 | 150 | 10 | 0.4 1.6 | 15/150 50/500 | 45 | 300 | [10 empty] | 0600
2N2907A | JANKCDR2N2907A | JANKCDR2N2907A | JANKCR | Switching | 291 | 20 x 20 | Die | PNP | N/A | 100 Krad(Si) | N/A | 60 | 60 | 5 | 600 | 200 | 0.5 | 150 | N/A | 100-300 | 150 | 10 | 0.4 1.6 | 15/150 50/500 | 45 | 300 | [10 empty] | 0600
2N2907A | JANKCDF2N2907A | JANKCDF2N2907A | JANKCF | Switching | 291 | 20 x 20 | Die | PNP | N/A | 300 Krad(Si) | N/A | 60 | 60 | 5 | 600 | 200 | 0.5 | 150 | N/A | 100-300 | 150 | 10 | 0.4 1.6 | 15/150 50/500 | 45 | 300 | [10 empty] | 0600
2N2907A | JANKCDG2N2907A | JANKCDG2N2907A | JANKCG | Switching | 291 | 20 x 20 | Die | PNP | N/A | 500 Krad(Si) | N/A | 60 | 60 | 5 | 600 | 200 | 0.5 | 150 | N/A | 100-300 | 150 | 10 | 0.4 1.6 | 15/150 50/500 | 45 | 300 | [10 empty] | 0600
2N2907A | JANKCDH2N2907A | JANKCDH2N2907A | JANKCH | Switching | 291 | 20 x 20 | Die | PNP | N/A | 1000 Krad(Si) | N/A | 60 | 60 | 5 | 600 | 200 | 0.5 | 150 | N/A | 100-300 | 150 | 10 | 0.4 1.6 | 15/150 50/500 | 45 | 300 | [10 empty] | 0600
2N2907A | JAN2N2907A | 2N2907AJ | JAN | Switching | 291 | 20 x 20 | TO-18 | PNP | 1C | - | A | 60 | 60 | 5 | 600 | 200 | 0.5 | 325 | 150 | 100-300 | 150 | 10 | 0.4 1.6 | 15/150 50/500 | 45 | 300 | [10 empty] | 0600
2N2907A | JANTX2N2907A | 2N2907AJX | JANTX | Switching | 291 | 20 x 20 | TO-18 | PNP | 1C | - | A | 60 | 60 | 5 | 600 | 200 | 0.5 | 325 | 150 | 100-300 | 150 | 10 | 0.4 1.6 | 15/150 50/500 | 45 | 300 | [10 empty] | 0600
2N2907A | JANTXV2N2907A | 2N2907AJV | JANTXV | Switching | 291 | 20 x 20 | TO-18 | PNP | 1C | - | A | 60 | 60 | 5 | 600 | 200 | 0.5 | 325 | 150 | 100-300 | 150 | 10 | 0.4 1.6 | 15/150 50/500 | 45 | 300 | [10 empty] | 0600
2N2907A | JANTXVE2N2907A | 2N2907AJVE | JANTXVE | Switching | 291 | 20 x 20 | TO-18 | PNP | 1C | 30 Krad(Si) LDR | A | 60 | 60 | 5 | 600 | 200 | 0.5 | 325 | 150 | 100-300 | 150 | 10 | 0.4 1.6 | 15/150 50/500 | 45 | 300 | [10 empty] | 0600 0600 RAD
2N2907A | JANTXVK2N2907A | 2N2907AJVK | JANTXVK | Switching | 291 | 20 x 20 | TO-18 | PNP | 1C | 50 Krad(Si) LDR | A | 60 | 60 | 5 | 600 | 200 | 0.5 | 325 | 150 | 100-300 | 150 | 10 | 0.4 1.6 | 15/150 50/500 | 45 | 300 | [10 empty] | 0600 0600 RAD
2N2907A | JANTXVU2N2907A | 2N2907AJVU | JANTXVU | Switching | 291 | 20 x 20 | TO-18 | PNP | 1C | 100 Krad(Si) LDR | A | 60 | 60 | 5 | 600 | 200 | 0.5 | 325 | 150 | 100-300 | 150 | 10 | 0.4 1.6 | 15/150 50/500 | 45 | 300 | [10 empty] | 0600 0600 RAD
2N2907A | JANTXVR2N2907A | 2N2907AJVR | JANTXVR | Switching | 291 | 20 x 20 | TO-18 | PNP | 1C | 100 Krad(Si) | A | 60 | 60 | 5 | 600 | 200 | 0.5 | 325 | 150 | 100-300 | 150 | 10 | 0.4 1.6 | 15/150 50/500 | 45 | 300 | [10 empty] | 0600 0600 RAD
2N2907A | JANTXVF2N2907A | 2N2907AJVF | JANTXVF | Switching | 291 | 20 x 20 | TO-18 | PNP | 1C | 300 Krad(Si) | A | 60 | 60 | 5 | 600 | 200 | 0.5 | 325 | 150 | 100-300 | 150 | 10 | 0.4 1.6 | 15/150 50/500 | 45 | 300 | [10 empty] | 0600 0600 RAD
2N2907A | JANTXVG2N2907A | 2N2907AJVG | JANTXVG | Switching | 291 | 20 x 20 | TO-18 | PNP | 1C | 500 Krad(Si) | A | 60 | 60 | 5 | 600 | 200 | 0.5 | 325 | 150 | 100-300 | 150 | 10 | 0.4 1.6 | 15/150 50/500 | 45 | 300 | [10 empty] | 0600 0600 RAD
2N2907A | JANTXVH2N2907A | 2N2907AJVH | JANTXVH | Switching | 291 | 20 x 20 | TO-18 | PNP | 1C | 1000 Krad(Si) | A | 60 | 60 | 5 | 600 | 200 | 0.5 | 325 | 150 | 100-300 | 150 | 10 | 0.4 1.6 | 15/150 50/500 | 45 | 300 | [10 empty] | 0600 0600 RAD
2N2907A | JANS2N2907A | 2N2907AJS | JANS | Switching | 291 | 20 x 20 | TO-18 | PNP | 1C | - | C | 60 | 60 | 5 | 600 | 200 | 0.5 | 325 | 150 | 100-300 | 150 | 10 | 0.4 1.6 | 15/150 50/500 | 45 | 300 | [10 empty] | 0600
2N2907A | JANSE2N2907A | 2N2907AJSE | JANSE | Switching | 291 | 20 x 20 | TO-18 | PNP | 1C | 30 Krad(Si) LDR | C | 60 | 60 | 5 | 600 | 200 | 0.5 | 325 | 150 | 100-300 | 150 | 10 | 0.4 1.6 | 15/150 50/500 | 45 | 300 | [10 empty] | 0600 0600 RAD
2N2907A | JANSK2N2907A | 2N2907AJSK | JANSK | Switching | 291 | 20 x 20 | TO-18 | PNP | 1C | 50 Krad(Si) LDR | C | 60 | 60 | 5 | 600 | 200 | 0.5 | 325 | 150 | 100-300 | 150 | 10 | 0.4 1.6 | 15/150 50/500 | 45 | 300 | [10 empty] | 0600 0600 RAD
2N2907A | JANSU2N2907A | 2N2907AJSU | JANSU | Switching | 291 | 20 x 20 | TO-18 | PNP | 1C | 100 Krad(Si) LDR | C | 60 | 60 | 5 | 600 | 200 | 0.5 | 325 | 150 | 100-300 | 150 | 10 | 0.4 1.6 | 15/150 50/500 | 45 | 300 | [10 empty] | 0600 0600 RAD
2N2907A | JANSR2N2907A | 2N2907AJSR | JANSR | Switching | 291 | 20 x 20 | TO-18 | PNP | 1C | 100 Krad(Si) | C | 60 | 60 | 5 | 600 | 200 | 0.5 | 325 | 150 | 100-300 | 150 | 10 | 0.4 1.6 | 15/150 50/500 | 45 | 300 | [10 empty] | 0600 0600 RAD
2N2907A | JANSF2N2907A | 2N2907AJSF | JANSF | Switching | 291 | 20 x 20 | TO-18 | PNP | 1C | 300 Krad(Si) | C | 60 | 60 | 5 | 600 | 200 | 0.5 | 325 | 150 | 100-300 | 150 | 10 | 0.4 1.6 | 15/150 50/500 | 45 | 300 | [10 empty] | 0600 0600 RAD
2N2907A | JANSG2N2907A | 2N2907AJSG | JANSG | Switching | 291 | 20 x 20 | TO-18 | PNP | 1C | 500 Krad(Si) | C | 60 | 60 | 5 | 600 | 200 | 0.5 | 325 | 150 | 100-300 | 150 | 10 | 0.4 1.6 | 15/150 50/500 | 45 | 300 | [10 empty] | 0600 0600 RAD
2N2907A | JANSH2N2907A | 2N2907AJSH | JANSH | Switching | 291 | 20 x 20 | TO-18 | PNP | 1C | 1000 Krad(Si) | C | 60 | 60 | 5 | 600 | 200 | 0.5 | 325 | 150 | 100-300 | 150 | 10 | 0.4 1.6 | 15/150 50/500 | 45 | 300 | [10 empty] | 0600 0600 RAD
2N2907AL | JAN2N2907AL | 2N2907ALJ | JAN | Switching | 291 | 20 x 20 | TO-18 | PNP | 1C | - | A | 60 | 60 | 5 | 600 | 200 | 0.5 | 325 | 150 | 100-300 | 150 | 10 | 0.4 1.6 | 15/150 50/500 | 45 | 300 | [10 empty] | 0600 | Headers are no lonager available and part will be delisted
2N2907AL | JANTX2N2907AL | 2N2907ALJX | JANTX | Switching | 291 | 20 x 20 | TO-18 | PNP | 1C | - | A | 60 | 60 | 5 | 600 | 200 | 0.5 | 325 | 150 | 100-300 | 150 | 10 | 0.4 1.6 | 15/150 50/500 | 45 | 300 | [10 empty] | 0600 | Headers are no lonager available and part will be delisted
2N2907AL | JANTXV2N2907AL | 2N2907ALJV | JANTXV | Switching | 291 | 20 x 20 | TO-18 | PNP | 1C | - | A | 60 | 60 | 5 | 600 | 200 | 0.5 | 325 | 150 | 100-300 | 150 | 10 | 0.4 1.6 | 15/150 50/500 | 45 | 300 | [10 empty] | 0600 | Headers are no lonager available and part will be delisted
2N2907AL | JANTXVE2N2907AL | 2N2907ALJVE | JANTXVE | Switching | 291 | 20 x 20 | TO-18 | PNP | 1C | 30 Krad(Si) LDR | A | 60 | 60 | 5 | 600 | 200 | 0.5 | 325 | 150 | 100-300 | 150 | 10 | 0.4 1.6 | 15/150 50/500 | 45 | 300 | [10 empty] | 0600 0600 RAD | Headers are no lonager available and part will be delisted
2N2907AL | JANTXVK2N2907AL | 2N2907ALJVK | JANTXVK | Switching | 291 | 20 x 20 | TO-18 | PNP | 1C | 50 Krad(Si) LDR | A | 60 | 60 | 5 | 600 | 200 | 0.5 | 325 | 150 | 100-300 | 150 | 10 | 0.4 1.6 | 15/150 50/500 | 45 | 300 | [10 empty] | 0600 0600 RAD | Headers are no lonager available and part will be delisted
2N2907AL | JANTXVU2N2907AL | 2N2907ALJVU | JANTXVU | Switching | 291 | 20 x 20 | TO-18 | PNP | 1C | 100 Krad(Si) LDR | A | 60 | 60 | 5 | 600 | 200 | 0.5 | 325 | 150 | 100-300 | 150 | 10 | 0.4 1.6 | 15/150 50/500 | 45 | 300 | [10 empty] | 0600 0600 RAD | Headers are no lonager available and part will be delisted
2N2907AL | JANTXVR2N2907AL | 2N2907ALJVR | JANTXVR | Switching | 291 | 20 x 20 | TO-18 | PNP | 1C | 100 Krad(Si) | A | 60 | 60 | 5 | 600 | 200 | 0.5 | 325 | 150 | 100-300 | 150 | 10 | 0.4 1.6 | 15/150 50/500 | 45 | 300 | [10 empty] | 0600 0600 RAD | Headers are no lonager available and part will be delisted
2N2907AL | JANTXVF2N2907AL | 2N2907ALJVF | JANTXVF | Switching | 291 | 20 x 20 | TO-18 | PNP | 1C | 300 Krad(Si) | A | 60 | 60 | 5 | 600 | 200 | 0.5 | 325 | 150 | 100-300 | 150 | 10 | 0.4 1.6 | 15/150 50/500 | 45 | 300 | [10 empty] | 0600 0600 RAD | Headers are no lonager available and part will be delisted
2N2907AL | JANTXVG2N2907AL | 2N2907ALJVG | JANTXVG | Switching | 291 | 20 x 20 | TO-18 | PNP | 1C | 500 Krad(Si) | A | 60 | 60 | 5 | 600 | 200 | 0.5 | 325 | 150 | 100-300 | 150 | 10 | 0.4 1.6 | 15/150 50/500 | 45 | 300 | [10 empty] | 0600 0600 RAD | Headers are no lonager available and part will be delisted
2N2907AL | JANTXVH2N2907AL | 2N2907ALJVH | JANTXVH | Switching | 291 | 20 x 20 | TO-18 | PNP | 1C | 1000 Krad(Si) | A | 60 | 60 | 5 | 600 | 200 | 0.5 | 325 | 150 | 100-300 | 150 | 10 | 0.4 1.6 | 15/150 50/500 | 45 | 300 | [10 empty] | 0600 0600 RAD | Headers are no lonager available and part will be delisted
2N2907AL | JANS2N2907AL | 2N2907ALJS | JANS | Switching | 291 | 20 x 20 | TO-18 | PNP | 1C | - | C | 60 | 60 | 5 | 600 | 200 | 0.5 | 325 | 150 | 100-300 | 150 | 10 | 0.4 1.6 | 15/150 50/500 | 45 | 300 | [10 empty] | 0600 | Headers are no lonager available and part will be delisted
2N2907AL | JANSE2N2907AL | 2N2907ALJSE | JANSE | Switching | 291 | 20 x 20 | TO-18 | PNP | 1C | 30 Krad(Si) LDR | C | 60 | 60 | 5 | 600 | 200 | 0.5 | 325 | 150 | 100-300 | 150 | 10 | 0.4 1.6 | 15/150 50/500 | 45 | 300 | [10 empty] | 0600 0600 RAD | Headers are no lonager available and part will be delisted
2N2907AL | JANSK2N2907AL | 2N2907ALJSK | JANSK | Switching | 291 | 20 x 20 | TO-18 | PNP | 1C | 50 Krad(Si) LDR | C | 60 | 60 | 5 | 600 | 200 | 0.5 | 325 | 150 | 100-300 | 150 | 10 | 0.4 1.6 | 15/150 50/500 | 45 | 300 | [10 empty] | 0600 0600 RAD | Headers are no lonager available and part will be delisted
2N2907AL | JANSU2N2907AL | 2N2907ALJSU | JANSU | Switching | 291 | 20 x 20 | TO-18 | PNP | 1C | 100 Krad(Si) LDR | C | 60 | 60 | 5 | 600 | 200 | 0.5 | 325 | 150 | 100-300 | 150 | 10 | 0.4 1.6 | 15/150 50/500 | 45 | 300 | [10 empty] | 0600 0600 RAD | Headers are no lonager available and part will be delisted
2N2907AL | JANSR2N2907AL | 2N2907ALJSR | JANSR | Switching | 291 | 20 x 20 | TO-18 | PNP | 1C | 100 Krad(Si) | C | 60 | 60 | 5 | 600 | 200 | 0.5 | 325 | 150 | 100-300 | 150 | 10 | 0.4 1.6 | 15/150 50/500 | 45 | 300 | [10 empty] | 0600 0600 RAD | Headers are no lonager available and part will be delisted
2N2907AL | JANSF2N2907AL | 2N2907ALJSF | JANSF | Switching | 291 | 20 x 20 | TO-18 | PNP | 1C | 300 Krad(Si) | C | 60 | 60 | 5 | 600 | 200 | 0.5 | 325 | 150 | 100-300 | 150 | 10 | 0.4 1.6 | 15/150 50/500 | 45 | 300 | [10 empty] | 0600 0600 RAD | Headers are no lonager available and part will be delisted
2N2907AL | JANSG2N2907AL | 2N2907ALJSG | JANSG | Switching | 291 | 20 x 20 | TO-18 | PNP | 1C | 500 Krad(Si) | C | 60 | 60 | 5 | 600 | 200 | 0.5 | 325 | 150 | 100-300 | 150 | 10 | 0.4 1.6 | 15/150 50/500 | 45 | 300 | [10 empty] | 0600 0600 RAD | Headers are no lonager available and part will be delisted
2N2907AL | JANSH2N2907AL | 2N2907ALJSH | JANSH | Switching | 291 | 20 x 20 | TO-18 | PNP | 1C | 1000 Krad(Si) | C | 60 | 60 | 5 | 600 | 200 | 0.5 | 325 | 150 | 100-300 | 150 | 10 | 0.4 1.6 | 15/150 50/500 | 45 | 300 | [10 empty] | 0600 0600 RAD | Headers are no lonager available and part will be delisted
2N2907AUA | JAN2N2907AUA | 2N2907AUAJ | JAN | Switching | 291 | 20 x 20 | UA | PNP | 1C | - | C | 60 | 60 | 5 | 600 | 200 | 0.5 | 325 | 110 | 100-300 | 150 | 10 | 0.4 1.6 | 15/150 50/500 | 45 | 300 | [10 empty] | 0600
2N2907AUA | JANTX2N2907AUA | 2N2907AUAJX | JANTX | Switching | 291 | 20 x 20 | UA | PNP | 1C | - | C | 60 | 60 | 5 | 600 | 200 | 0.5 | 325 | 110 | 100-300 | 150 | 10 | 0.4 1.6 | 15/150 50/500 | 45 | 300 | [10 empty] | 0600
2N2907AUA | JANTXV2N2907AUA | 2N2907AUAJV | JANTXV | Switching | 291 | 20 x 20 | UA | PNP | 1C | - | C | 60 | 60 | 5 | 600 | 200 | 0.5 | 325 | 110 | 100-300 | 150 | 10 | 0.4 1.6 | 15/150 50/500 | 45 | 300 | [10 empty] | 0600
2N2907AUA | JANTXVE2N2907AUA | 2N2907AUAJVE | JANTXVE | Switching | 291 | 20 x 20 | UA | PNP | 1C | 30 Krad(Si) LDR | C | 60 | 60 | 5 | 600 | 200 | 0.5 | 325 | 110 | 100-300 | 150 | 10 | 0.4 1.6 | 15/150 50/500 | 45 | 300 | [10 empty] | 0600 0600 RAD
2N2907AUA | JANTXVK2N2907AUA | 2N2907AUAJVK | JANTXVK | Switching | 291 | 20 x 20 | UA | PNP | 1C | 50 Krad(Si) LDR | C | 60 | 60 | 5 | 600 | 200 | 0.5 | 325 | 110 | 100-300 | 150 | 10 | 0.4 1.6 | 15/150 50/500 | 45 | 300 | [10 empty] | 0600 0600 RAD
2N2907AUA | JANTXVU2N2907AUA | 2N2907AUAJVU | JANTXVU | Switching | 291 | 20 x 20 | UA | PNP | 1C | 100 Krad(Si) LDR | C | 60 | 60 | 5 | 600 | 200 | 0.5 | 325 | 110 | 100-300 | 150 | 10 | 0.4 1.6 | 15/150 50/500 | 45 | 300 | [10 empty] | 0600 0600 RAD
2N2907AUA | JANTXVR2N2907AUA | 2N2907AUAJVR | JANTXVR | Switching | 291 | 20 x 20 | UA | PNP | 1C | 100 Krad(Si) | C | 60 | 60 | 5 | 600 | 200 | 0.5 | 325 | 110 | 100-300 | 150 | 10 | 0.4 1.6 | 15/150 50/500 | 45 | 300 | [10 empty] | 0600 0600 RAD
2N2907AUA | JANTXVF2N2907AUA | 2N2907AUAJVF | JANTXVF | Switching | 291 | 20 x 20 | UA | PNP | 1C | 300 Krad(Si) | C | 60 | 60 | 5 | 600 | 200 | 0.5 | 325 | 110 | 100-300 | 150 | 10 | 0.4 1.6 | 15/150 50/500 | 45 | 300 | [10 empty] | 0600 0600 RAD
2N2907AUA | JANTXVG2N2907AUA | 2N2907AUAJVG | JANTXVG | Switching | 291 | 20 x 20 | UA | PNP | 1C | 500 Krad(Si) | C | 60 | 60 | 5 | 600 | 200 | 0.5 | 325 | 110 | 100-300 | 150 | 10 | 0.4 1.6 | 15/150 50/500 | 45 | 300 | [10 empty] | 0600 0600 RAD
2N2907AUA | JANTXVH2N2907AUA | 2N2907AUAJVH | JANTXVH | Switching | 291 | 20 x 20 | UA | PNP | 1C | 1000 Krad(Si) | C | 60 | 60 | 5 | 600 | 200 | 0.5 | 325 | 110 | 100-300 | 150 | 10 | 0.4 1.6 | 15/150 50/500 | 45 | 300 | [10 empty] | 0600 0600 RAD
2N2907AUA | JANS2N2907AUA | 2N2907AUAJS | JANS | Switching | 291 | 20 x 20 | UA | PNP | 1C | - | C | 60 | 60 | 5 | 600 | 200 | 0.5 | 325 | 110 | 100-300 | 150 | 10 | 0.4 1.6 | 15/150 50/500 | 45 | 300 | [10 empty] | 0600
2N2907AUA | JANSE2N2907AUA | 2N2907AUAJSE | JANSE | Switching | 291 | 20 x 20 | UA | PNP | 1C | 30 Krad(Si) LDR | C | 60 | 60 | 5 | 600 | 200 | 0.5 | 325 | 110 | 100-300 | 150 | 10 | 0.4 1.6 | 15/150 50/500 | 45 | 300 | [10 empty] | 0600 0600 RAD
2N2907AUA | JANSK2N2907AUA | 2N2907AUAJSK | JANSK | Switching | 291 | 20 x 20 | UA | PNP | 1C | 50 Krad(Si) LDR | C | 60 | 60 | 5 | 600 | 200 | 0.5 | 325 | 110 | 100-300 | 150 | 10 | 0.4 1.6 | 15/150 50/500 | 45 | 300 | [10 empty] | 0600 0600 RAD
2N2907AUA | JANSU2N2907AUA | 2N2907AUAJSU | JANSU | Switching | 291 | 20 x 20 | UA | PNP | 1C | 100 Krad(Si) LDR | C | 60 | 60 | 5 | 600 | 200 | 0.5 | 325 | 110 | 100-300 | 150 | 10 | 0.4 1.6 | 15/150 50/500 | 45 | 300 | [10 empty] | 0600 0600 RAD
2N2907AUA | JANSR2N2907AUA | 2N2907AUAJSR | JANSR | Switching | 291 | 20 x 20 | UA | PNP | 1C | 100 Krad(Si) | C | 60 | 60 | 5 | 600 | 200 | 0.5 | 325 | 110 | 100-300 | 150 | 10 | 0.4 1.6 | 15/150 50/500 | 45 | 300 | [10 empty] | 0600 0600 RAD
2N2907AUA | JANSF2N2907AUA | 2N2907AUAJSF | JANSF | Switching | 291 | 20 x 20 | UA | PNP | 1C | 300 Krad(Si) | C | 60 | 60 | 5 | 600 | 200 | 0.5 | 325 | 110 | 100-300 | 150 | 10 | 0.4 1.6 | 15/150 50/500 | 45 | 300 | [10 empty] | 0600 0600 RAD
2N2907AUA | JANSG2N2907AUA | 2N2907AUAJSG | JANSG | Switching | 291 | 20 x 20 | UA | PNP | 1C | 500 Krad(Si) | C | 60 | 60 | 5 | 600 | 200 | 0.5 | 325 | 110 | 100-300 | 150 | 10 | 0.4 1.6 | 15/150 50/500 | 45 | 300 | [10 empty] | 0600 0600 RAD
2N2907AUA | JANSH2N2907AUA | 2N2907AUAJSH | JANSH | Switching | 291 | 20 x 20 | UA | PNP | 1C | 1000 Krad(Si) | C | 60 | 60 | 5 | 600 | 200 | 0.5 | 325 | 110 | 100-300 | 150 | 10 | 0.4 1.6 | 15/150 50/500 | 45 | 300 | [10 empty] | 0600 0600 RAD
2N2907AUB | JAN2N2907AUB | 2N2907AUBJ | JAN | Switching | 291 | 20 x 20 | UB | PNP | 1C | - | C | 60 | 60 | 5 | 600 | 200 | 0.5 | 325 | 90 | 100-300 | 150 | 10 | 0.4 1.6 | 15/150 50/500 | 45 | 300 | [10 empty] | 0600
2N2907AUB | JANTX2N2907AUB | 2N2907AUBJX | JANTX | Switching | 291 | 20 x 20 | UB | PNP | 1C | - | C | 60 | 60 | 5 | 600 | 200 | 0.5 | 325 | 90 | 100-300 | 150 | 10 | 0.4 1.6 | 15/150 50/500 | 45 | 300 | [10 empty] | 0600
2N2907AUB | JANTXV2N2907AUB | 2N2907AUBJV | JANTXV | Switching | 291 | 20 x 20 | UB | PNP | 1C | - | C | 60 | 60 | 5 | 600 | 200 | 0.5 | 325 | 90 | 100-300 | 150 | 10 | 0.4 1.6 | 15/150 50/500 | 45 | 300 | [10 empty] | 0600
2N2907AUB | JANTXVE2N2907AUB | 2N2907AUBJVE | JANTXVE | Switching | 291 | 20 x 20 | UB | PNP | 1C | 30 Krad(Si) LDR | C | 60 | 60 | 5 | 600 | 200 | 0.5 | 325 | 90 | 100-300 | 150 | 10 | 0.4 1.6 | 15/150 50/500 | 45 | 300 | [10 empty] | 0600 0600 RAD
2N2907AUB | JANTXVK2N2907AUB | 2N2907AUBJVK | JANTXVK | Switching | 291 | 20 x 20 | UB | PNP | 1C | 50 Krad(Si) LDR | C | 60 | 60 | 5 | 600 | 200 | 0.5 | 325 | 90 | 100-300 | 150 | 10 | 0.4 1.6 | 15/150 50/500 | 45 | 300 | [10 empty] | 0600 0600 RAD
2N2907AUB | JANTXVU2N2907AUB | 2N2907AUBJVU | JANTXVU | Switching | 291 | 20 x 20 | UB | PNP | 1C | 100 Krad(Si) LDR | C | 60 | 60 | 5 | 600 | 200 | 0.5 | 325 | 90 | 100-300 | 150 | 10 | 0.4 1.6 | 15/150 50/500 | 45 | 300 | [10 empty] | 0600 0600 RAD
2N2907AUB | JANTXVR2N2907AUB | 2N2907AUBJVR | JANTXVR | Switching | 291 | 20 x 20 | UB | PNP | 1C | 100 Krad(Si) | C | 60 | 60 | 5 | 600 | 200 | 0.5 | 325 | 90 | 100-300 | 150 | 10 | 0.4 1.6 | 15/150 50/500 | 45 | 300 | [10 empty] | 0600 0600 RAD
2N2907AUB | JANTXVF2N2907AUB | 2N2907AUBJVF | JANTXVF | Switching | 291 | 20 x 20 | UB | PNP | 1C | 300 Krad(Si) | C | 60 | 60 | 5 | 600 | 200 | 0.5 | 325 | 90 | 100-300 | 150 | 10 | 0.4 1.6 | 15/150 50/500 | 45 | 300 | [10 empty] | 0600 0600 RAD
2N2907AUB | JANTXVG2N2907AUB | 2N2907AUBJVG | JANTXVG | Switching | 291 | 20 x 20 | UB | PNP | 1C | 500 Krad(Si) | C | 60 | 60 | 5 | 600 | 200 | 0.5 | 325 | 90 | 100-300 | 150 | 10 | 0.4 1.6 | 15/150 50/500 | 45 | 300 | [10 empty] | 0600 0600 RAD
2N2907AUB | JANTXVH2N2907AUB | 2N2907AUBJVH | JANTXVH | Switching | 291 | 20 x 20 | UB | PNP | 1C | 1000 Krad(Si) | C | 60 | 60 | 5 | 600 | 200 | 0.5 | 325 | 90 | 100-300 | 150 | 10 | 0.4 1.6 | 15/150 50/500 | 45 | 300 | [10 empty] | 0600 0600 RAD
2N2907AUB | JANS2N2907AUB | 2N2907AUBJS | JANS | Switching | 291 | 20 x 20 | UB | PNP | 1C | - | C | 60 | 60 | 5 | 600 | 200 | 0.5 | 325 | 90 | 100-300 | 150 | 10 | 0.4 1.6 | 15/150 50/500 | 45 | 300 | [10 empty] | 0600
2N2907AUB | JANSE2N2907AUB | 2N2907AUBJSE | JANSE | Switching | 291 | 20 x 20 | UB | PNP | 1C | 30 Krad(Si) LDR | C | 60 | 60 | 5 | 600 | 200 | 0.5 | 325 | 90 | 100-300 | 150 | 10 | 0.4 1.6 | 15/150 50/500 | 45 | 300 | [10 empty] | 0600 0600 RAD
2N2907AUB | JANSK2N2907AUB | 2N2907AUBJSK | JANSK | Switching | 291 | 20 x 20 | UB | PNP | 1C | 50 Krad(Si) LDR | C | 60 | 60 | 5 | 600 | 200 | 0.5 | 325 | 90 | 100-300 | 150 | 10 | 0.4 1.6 | 15/150 50/500 | 45 | 300 | [10 empty] | 0600 0600 RAD
2N2907AUB | JANSU2N2907AUB | 2N2907AUBJSU | JANSU | Switching | 291 | 20 x 20 | UB | PNP | 1C | 100 Krad(Si) LDR | C | 60 | 60 | 5 | 600 | 200 | 0.5 | 325 | 90 | 100-300 | 150 | 10 | 0.4 1.6 | 15/150 50/500 | 45 | 300 | [10 empty] | 0600 0600 RAD
2N2907AUB | JANSR2N2907AUB | 2N2907AUBJSR | JANSR | Switching | 291 | 20 x 20 | UB | PNP | 1C | 100 Krad(Si) | C | 60 | 60 | 5 | 600 | 200 | 0.5 | 325 | 90 | 100-300 | 150 | 10 | 0.4 1.6 | 15/150 50/500 | 45 | 300 | [10 empty] | 0600 0600 RAD
2N2907AUB | JANSF2N2907AUB | 2N2907AUBJSF | JANSF | Switching | 291 | 20 x 20 | UB | PNP | 1C | 300 Krad(Si) | C | 60 | 60 | 5 | 600 | 200 | 0.5 | 325 | 90 | 100-300 | 150 | 10 | 0.4 1.6 | 15/150 50/500 | 45 | 300 | [10 empty] | 0600 0600 RAD
2N2907AUB | JANSG2N2907AUB | 2N2907AUBJSG | JANSG | Switching | 291 | 20 x 20 | UB | PNP | 1C | 500 Krad(Si) | C | 60 | 60 | 5 | 600 | 200 | 0.5 | 325 | 90 | 100-300 | 150 | 10 | 0.4 1.6 | 15/150 50/500 | 45 | 300 | [10 empty] | 0600 0600 RAD
2N2907AUB | JANSH2N2907AUB | 2N2907AUBJSH | JANSH | Switching | 291 | 20 x 20 | UB | PNP | 1C | 1000 Krad(Si) | C | 60 | 60 | 5 | 600 | 200 | 0.5 | 325 | 90 | 100-300 | 150 | 10 | 0.4 1.6 | 15/150 50/500 | 45 | 300 | [10 empty] | 0600 0600 RAD
2N2907AUBC | JAN2N2907AUBC | 2N2907AUBCJ | JAN | Switching | 291 | 20 x 20 | UBC | PNP | 1C | - | C | 60 | 60 | 5 | 600 | 200 | 0.5 | 325 | 90 | 100-300 | 150 | 10 | 0.4 1.6 | 15/150 50/500 | 45 | 300 | [10 empty] | 0600
2N2907AUBC | JANTX2N2907AUBC | 2N2907AUBCJX | JANTX | Switching | 291 | 20 x 20 | UBC | PNP | 1C | - | C | 60 | 60 | 5 | 600 | 200 | 0.5 | 325 | 90 | 100-300 | 150 | 10 | 0.4 1.6 | 15/150 50/500 | 45 | 300 | [10 empty] | 0600
2N2907AUBC | JANTXV2N2907AUBC | 2N2907AUBCJV | JANTXV | Switching | 291 | 20 x 20 | UBC | PNP | 1C | - | C | 60 | 60 | 5 | 600 | 200 | 0.5 | 325 | 90 | 100-300 | 150 | 10 | 0.4 1.6 | 15/150 50/500 | 45 | 300 | [10 empty] | 0600
2N2907AUBC | JANTXVE2N2907AUBC | 2N2907AUBCJVE | JANTXVE | Switching | 291 | 20 x 20 | UBC | PNP | 1C | 30 Krad(Si) LDR | C | 60 | 60 | 5 | 600 | 200 | 0.5 | 325 | 90 | 100-300 | 150 | 10 | 0.4 1.6 | 15/150 50/500 | 45 | 300 | [10 empty] | 0600
2N2907AUBC | JANTXVK2N2907AUBC | 2N2907AUBCJVK | JANTXVK | Switching | 291 | 20 x 20 | UBC | PNP | 1C | 50 Krad(Si) LDR | C | 60 | 60 | 5 | 600 | 200 | 0.5 | 325 | 90 | 100-300 | 150 | 10 | 0.4 1.6 | 15/150 50/500 | 45 | 300 | [10 empty] | 0600
2N2907AUBC | JANTXVU2N2907AUBC | 2N2907AUBCJVU | JANTXVU | Switching | 291 | 20 x 20 | UBC | PNP | 1C | 100 Krad(Si) LDR | C | 60 | 60 | 5 | 600 | 200 | 0.5 | 325 | 90 | 100-300 | 150 | 10 | 0.4 1.6 | 15/150 50/500 | 45 | 300 | [10 empty] | 0600
2N2907AUBC | JANTXVR2N2907AUBC | 2N2907AUBCJVR | JANTXVR | Switching | 291 | 20 x 20 | UBC | PNP | 1C | 100 Krad(Si) | C | 60 | 60 | 5 | 600 | 200 | 0.5 | 325 | 90 | 100-300 | 150 | 10 | 0.4 1.6 | 15/150 50/500 | 45 | 300 | [10 empty] | 0600
2N2907AUBC | JANTXVF2N2907AUBC | 2N2907AUBCJVF | JANTXVF | Switching | 291 | 20 x 20 | UBC | PNP | 1C | 300 Krad(Si) | C | 60 | 60 | 5 | 600 | 200 | 0.5 | 325 | 90 | 100-300 | 150 | 10 | 0.4 1.6 | 15/150 50/500 | 45 | 300 | [10 empty] | 0600 0600 RAD
2N2907AUBC | JANTXVG2N2907AUBC | 2N2907AUBCJVG | JANTXVG | Switching | 291 | 20 x 20 | UBC | PNP | 1C | 500 Krad(Si) | C | 60 | 60 | 5 | 600 | 200 | 0.5 | 325 | 90 | 100-300 | 150 | 10 | 0.4 1.6 | 15/150 50/500 | 45 | 300 | [10 empty] | 0600 0600 RAD
2N2907AUBC | JANTXVH2N2907AUBC | 2N2907AUBCJVH | JANTXVH | Switching | 291 | 20 x 20 | UBC | PNP | 1C | 1000 Krad(Si) | C | 60 | 60 | 5 | 600 | 200 | 0.5 | 325 | 90 | 100-300 | 150 | 10 | 0.4 1.6 | 15/150 50/500 | 45 | 300 | [10 empty] | 0600 0600 RAD
2N2907AUBC | JANS2N2907AUBC | 2N2907AUBCJS | JANS | Switching | 291 | 20 x 20 | UBC | PNP | 1C | - | C | 60 | 60 | 5 | 600 | 200 | 0.5 | 325 | 90 | 100-300 | 150 | 10 | 0.4 1.6 | 15/150 50/500 | 45 | 300 | [10 empty] | 0600
2N2907AUBC | JANSE2N2907AUBC | 2N2907AUBCJSE | JANSE | Switching | 291 | 20 x 20 | UBC | PNP | 1C | 30 Krad(Si) LDR | C | 60 | 60 | 5 | 600 | 200 | 0.5 | 325 | 90 | 100-300 | 150 | 10 | 0.4 1.6 | 15/150 50/500 | 45 | 300 | [10 empty] | 0600
2N2907AUBC | JANSK2N2907AUBC | 2N2907AUBCJSK | JANSK | Switching | 291 | 20 x 20 | UBC | PNP | 1C | 50 Krad(Si) LDR | C | 60 | 60 | 5 | 600 | 200 | 0.5 | 325 | 90 | 100-300 | 150 | 10 | 0.4 1.6 | 15/150 50/500 | 45 | 300 | [10 empty] | 0600
2N2907AUBC | JANSU2N2907AUBC | 2N2907AUBCJSU | JANSU | Switching | 291 | 20 x 20 | UBC | PNP | 1C | 100 Krad(Si) LDR | C | 60 | 60 | 5 | 600 | 200 | 0.5 | 325 | 90 | 100-300 | 150 | 10 | 0.4 1.6 | 15/150 50/500 | 45 | 300 | [10 empty] | 0600
2N2907AUBC | JANSR2N2907AUBC | 2N2907AUBCJSR | JANSR | Switching | 291 | 20 x 20 | UBC | PNP | 1C | 100 Krad(Si) | C | 60 | 60 | 5 | 600 | 200 | 0.5 | 325 | 90 | 100-300 | 150 | 10 | 0.4 1.6 | 15/150 50/500 | 45 | 300 | [10 empty] | 0600
2N2907AUBC | JANSF2N2907AUBC | 2N2907AUBCJSF | JANSF | Switching | 291 | 20 x 20 | UBC | PNP | 1C | 300 Krad(Si) | C | 60 | 60 | 5 | 600 | 200 | 0.5 | 325 | 90 | 100-300 | 150 | 10 | 0.4 1.6 | 15/150 50/500 | 45 | 300 | [10 empty] | 0600 0600 RAD
2N2907AUBC | JANSG2N2907AUBC | 2N2907AUBCJSG | JANSG | Switching | 291 | 20 x 20 | UBC | PNP | 1C | 500 Krad(Si) | C | 60 | 60 | 5 | 600 | 200 | 0.5 | 325 | 90 | 100-300 | 150 | 10 | 0.4 1.6 | 15/150 50/500 | 45 | 300 | [10 empty] | 0600 0600 RAD
2N2907AUBC | JANSH2N2907AUBC | 2N2907AUBCJSH | JANSH | Switching | 291 | 20 x 20 | UBC | PNP | 1C | 1000 Krad(Si) | C | 60 | 60 | 5 | 600 | 200 | 0.5 | 325 | 90 | 100-300 | 150 | 10 | 0.4 1.6 | 15/150 50/500 | 45 | 300 | [10 empty] | 0600 0600 RAD
2N2919 | JANHCB2N2919 | JANHCB2N2919 | JANHC | Dual, Matched, Low Power | 355 | 18 x 18 | Die | NPN | N/A | - | N/A | 60 | 70 | 6 | 30 | 60 | 0.2 | 875 | 583 | 150-600 | 1 | 5 | 0.3 | 0.1/1 | [8 empty] | 5 |  | 5 |  | 0307
2N2919 | JANHCBR2N2919 | JANHCBR2N2919 | JANHCR | Dual, Matched, Low Power | 355 | 18 x 18 | Die | NPN | N/A | 100 Krad(Si) | N/A | 60 | 70 | 6 | 30 | 60 | 0.2 | 875 | 583 | 150-600 | 1 | 5 | 0.3 | 0.1/1 | [8 empty] | 5 |  | 5 |  | 0307RAD
2N2919 | JANHCBF2N2919 | JANHCBF2N2919 | JANHCF | Dual, Matched, Low Power | 355 | 18 x 18 | Die | NPN | N/A | 300 Krad(Si) | N/A | 60 | 70 | 6 | 30 | 60 | 0.2 | 875 | 583 | 150-600 | 1 | 5 | 0.3 | 0.1/1 | [8 empty] | 5 |  | 5 |  | 0307RAD
2N2919 | JANKCB2N2919 | JANKCB2N2919 | JANKC | Dual, Matched, Low Power | 355 | 18 x 18 | Die | NPN | N/A | - | N/A | 60 | 70 | 6 | 30 | 60 | 0.2 | 875 | 583 | 150-600 | 1 | 5 | 0.3 | 0.1/1 | [8 empty] | 5 |  | 5 |  | 0307
2N2919 | JANKCBR2N2919 | JANKCBR2N2919 | JANKCR | Dual, Matched, Low Power | 355 | 18 x 18 | Die | NPN | N/A | 100 Krad(Si) | N/A | 60 | 70 | 6 | 30 | 60 | 0.2 | 875 | 583 | 150-600 | 1 | 5 | 0.3 | 0.1/1 | [8 empty] | 5 |  | 5 |  | 0307RAD
2N2919 | JANKCBF2N2919 | JANKCBF2N2919 | JANKCF | Dual, Matched, Low Power | 355 | 18 x 18 | Die | NPN | N/A | 300 Krad(Si) | N/A | 60 | 70 | 6 | 30 | 60 | 0.2 | 875 | 583 | 150-600 | 1 | 5 | 0.3 | 0.1/1 | [8 empty] | 5 |  | 5 |  | 0307RAD
2N2919 | JAN2N2919 | 2N2919J | JAN | Dual, Matched, Low Power | 355 | 18 x 18 | TO-78 | NPN | 2 | - | A | 60 | 70 | 6 | 30 | 60 | 0.2 | 875 | 583 | 150-600 | 1 | 5 | 0.3 | 0.1/1 | [8 empty] | 5 |  | 5 |  | 0307 | Power, Rθja, and Rθjc specs are for one side.
2N2919 | JANTX2N2919 | 2N2919JX | JANTX | Dual, Matched, Low Power | 355 | 18 x 18 | TO-78 | NPN | 2 | - | A | 60 | 70 | 6 | 30 | 60 | 0.2 | 875 | 583 | 150-600 | 1 | 5 | 0.3 | 0.1/1 | [8 empty] | 5 |  | 5 |  | 0307 | Power, Rθja, and Rθjc specs are for one side.
2N2919 | JANTXV2N2919 | 2N2919JV | JANTXV | Dual, Matched, Low Power | 355 | 18 x 18 | TO-78 | NPN | 2 | - | A | 60 | 70 | 6 | 30 | 60 | 0.2 | 875 | 583 | 150-600 | 1 | 5 | 0.3 | 0.1/1 | [8 empty] | 5 |  | 5 |  | 0307 | Power, Rθja, and Rθjc specs are for one side.
2N2919 | JANTXVR2N2919 | 2N2919JVR | JANTXVR | Dual, Matched, Low Power | 355 | 18 x 18 | TO-78 | NPN | 2 | 100 Krad(Si) | A | 60 | 70 | 6 | 30 | 60 | 0.2 | 875 | 583 | 150-600 | 1 | 5 | 0.3 | 0.1/1 | [8 empty] | 5 |  | 5 |  | 0307RAD | Power, Rθja, and Rθjc specs are for one side.
2N2919 | JANTXVF2N2919 | 2N2919JVF | JANTXVF | Dual, Matched, Low Power | 355 | 18 x 18 | TO-78 | NPN | 2 | 300 Krad(Si) | A | 60 | 70 | 6 | 30 | 60 | 0.2 | 875 | 583 | 150-600 | 1 | 5 | 0.3 | 0.1/1 | [8 empty] | 5 |  | 5 |  | 0307RAD | Power, Rθja, and Rθjc specs are for one side.
2N2919 | JANS2N2919 | 2N2919JS | JANS | Dual, Matched, Low Power | 355 | 18 x 18 | TO-78 | NPN | 2 | - | C | 60 | 70 | 6 | 30 | 60 | 0.2 | 875 | 583 | 150-600 | 1 | 5 | 0.3 | 0.1/1 | [8 empty] | 5 |  | 5 |  | 0307 | Power, Rθja, and Rθjc specs are for one side.
2N2919 | JANSR2N2919 | 2N2919JSR | JANSR | Dual, Matched, Low Power | 355 | 18 x 18 | TO-78 | NPN | 2 | 100 Krad(Si) | C | 60 | 70 | 6 | 30 | 60 | 0.2 | 875 | 583 | 150-600 | 1 | 5 | 0.3 | 0.1/1 | [8 empty] | 5 |  | 5 |  | 0307RAD | Power, Rθja, and Rθjc specs are for one side.
2N2919 | JANSF2N2919 | 2N2919JSF | JANSF | Dual, Matched, Low Power | 355 | 18 x 18 | TO-78 | NPN | 2 | 300 Krad(Si) | C | 60 | 70 | 6 | 30 | 60 | 0.2 | 875 | 583 | 150-600 | 1 | 5 | 0.3 | 0.1/1 | [8 empty] | 5 |  | 5 |  | 0307RAD | Power, Rθja, and Rθjc specs are for one side.
2N2919U | JAN2N2919U | 2N2919UJ | JAN | Dual, Matched, Low Power | 355 | 18 x 18 | LCC6 | NPN | 2 | - | C | 60 | 70 | 6 | 30 | 60 | 0.2 | 875 | 583 | 150-600 | 1 | 5 | 0.3 | 0.1/1 | [8 empty] | 5 |  | 5 |  | 0307 | Power, Rθja, and Rθjc specs are for one side.
2N2919U | JANTX2N2919U | 2N2919UJX | JANTX | Dual, Matched, Low Power | 355 | 18 x 18 | LCC6 | NPN | 2 | - | C | 60 | 70 | 6 | 30 | 60 | 0.2 | 875 | 583 | 150-600 | 1 | 5 | 0.3 | 0.1/1 | [8 empty] | 5 |  | 5 |  | 0307 | Power, Rθja, and Rθjc specs are for one side.
2N2919U | JANTXV2N2919U | 2N2919UJV | JANTXV | Dual, Matched, Low Power | 355 | 18 x 18 | LCC6 | NPN | 2 | - | C | 60 | 70 | 6 | 30 | 60 | 0.2 | 875 | 583 | 150-600 | 1 | 5 | 0.3 | 0.1/1 | [8 empty] | 5 |  | 5 |  | 0307 | Power, Rθja, and Rθjc specs are for one side.
2N2919U | JANTXVR2N2919U | 2N2919UJVR | JANTXVR | Dual, Matched, Low Power | 355 | 18 x 18 | LCC6 | NPN | 2 | 100 Krad(Si) | C | 60 | 70 | 6 | 30 | 60 | 0.2 | 875 | 583 | 150-600 | 1 | 5 | 0.3 | 0.1/1 | [8 empty] | 5 |  | 5 |  | 0307RAD | Power, Rθja, and Rθjc specs are for one side.
2N2919U | JANTXVF2N2919U | 2N2919UJVF | JANTXVF | Dual, Matched, Low Power | 355 | 18 x 18 | LCC6 | NPN | 2 | 300 Krad(Si) | C | 60 | 70 | 6 | 30 | 60 | 0.2 | 875 | 583 | 150-600 | 1 | 5 | 0.3 | 0.1/1 | [8 empty] | 5 |  | 5 |  | 0307RAD | Power, Rθja, and Rθjc specs are for one side.
2N2919U | JANS2N2919U | 2N2919UJS | JANS | Dual, Matched, Low Power | 355 | 18 x 18 | LCC6 | NPN | 2 | - | C | 60 | 70 | 6 | 30 | 60 | 0.2 | 875 | 583 | 150-600 | 1 | 5 | 0.3 | 0.1/1 | [8 empty] | 5 |  | 5 |  | 0307 | Power, Rθja, and Rθjc specs are for one side.
2N2919U | JANSR2N2919U | 2N2919UJSR | JANSR | Dual, Matched, Low Power | 355 | 18 x 18 | LCC6 | NPN | 2 | 100 Krad(Si) | C | 60 | 70 | 6 | 30 | 60 | 0.2 | 875 | 583 | 150-600 | 1 | 5 | 0.3 | 0.1/1 | [8 empty] | 5 |  | 5 |  | 0307RAD | Power, Rθja, and Rθjc specs are for one side.
2N2919U | JANSF2N2919U | 2N2919UJSF | JANSF | Dual, Matched, Low Power | 355 | 18 x 18 | LCC6 | NPN | 2 | 300 Krad(Si) | C | 60 | 70 | 6 | 30 | 60 | 0.2 | 875 | 583 | 150-600 | 1 | 5 | 0.3 | 0.1/1 | [8 empty] | 5 |  | 5 |  | 0307RAD | Power, Rθja, and Rθjc specs are for one side.
2N2920 | JANHCB2N2920 | JANHCB2N2920 | JANHC | Dual, Matched, Low Power | 355 | 18 x 18 | Die | NPN | N/A | - | N/A | 60 | 70 | 6 | 30 | 60 | 0.2 | 875 | 583 | 300-1,000 | 1 | 5 | 0.3 | 0.1/1 | [8 empty] | 5 |  | 5 |  | 0307
2N2920 | JANHCBR2N2920 | JANHCBR2N2920 | JANHCR | Dual, Matched, Low Power | 355 | 18 x 18 | Die | NPN | N/A | 100 Krad(Si) | N/A | 60 | 70 | 6 | 30 | 60 | 0.2 | 875 | 583 | 300-1,000 | 1 | 5 | 0.3 | 0.1/1 | [8 empty] | 5 |  | 5 |  | 0307RAD
2N2920 | JANHCBF2N2920 | JANHCBF2N2920 | JANHCF | Dual, Matched, Low Power | 355 | 18 x 18 | Die | NPN | N/A | 300 Krad(Si) | N/A | 60 | 70 | 6 | 30 | 60 | 0.2 | 875 | 583 | 300-1,000 | 1 | 5 | 0.3 | 0.1/1 | [8 empty] | 5 |  | 5 |  | 0307RAD
2N2920 | JANKCB2N2920 | JANKCB2N2920 | JANKC | Dual, Matched, Low Power | 355 | 18 x 18 | Die | NPN | N/A | - | N/A | 60 | 70 | 6 | 30 | 60 | 0.2 | 875 | 583 | 300-1,000 | 1 | 5 | 0.3 | 0.1/1 | [8 empty] | 5 |  | 5 |  | 0307
2N2920 | JANKCBR2N2920 | JANKCBR2N2920 | JANKCR | Dual, Matched, Low Power | 355 | 18 x 18 | Die | NPN | N/A | 100 Krad(Si) | N/A | 60 | 70 | 6 | 30 | 60 | 0.2 | 875 | 583 | 300-1,000 | 1 | 5 | 0.3 | 0.1/1 | [8 empty] | 5 |  | 5 |  | 0307RAD
2N2920 | JANKCBF2N2920 | JANKCBF2N2920 | JANKCF | Dual, Matched, Low Power | 355 | 18 x 18 | Die | NPN | N/A | 300 Krad(Si) | N/A | 60 | 70 | 6 | 30 | 60 | 0.2 | 875 | 583 | 300-1,000 | 1 | 5 | 0.3 | 0.1/1 | [8 empty] | 5 |  | 5 |  | 0307RAD
2N2920 | JAN2N2920 | 2N2920J | JAN | Dual, Matched, Low Power | 355 | 18 x 18 | TO-78 | NPN | 2 | - | A | 60 | 70 | 6 | 30 | 60 | 0.2 | 875 | 583 | 300-1,000 | 1 | 5 | 0.3 | 0.1/1 | [8 empty] | 5 |  | 5 |  | 0307 | Power, Rθja, and Rθjc specs are for one side.
2N2920 | JANTX2N2920 | 2N2920JX | JANTX | Dual, Matched, Low Power | 355 | 18 x 18 | TO-78 | NPN | 2 | - | A | 60 | 70 | 6 | 30 | 60 | 0.2 | 875 | 583 | 300-1,000 | 1 | 5 | 0.3 | 0.1/1 | [8 empty] | 5 |  | 5 |  | 0307 | Power, Rθja, and Rθjc specs are for one side.
2N2920 | JANTXV2N2920 | 2N2920JV | JANTXV | Dual, Matched, Low Power | 355 | 18 x 18 | TO-78 | NPN | 2 | - | A | 60 | 70 | 6 | 30 | 60 | 0.2 | 875 | 583 | 300-1,000 | 1 | 5 | 0.3 | 0.1/1 | [8 empty] | 5 |  | 5 |  | 0307 | Power, Rθja, and Rθjc specs are for one side.
2N2920 | JANTXVR2N2920 | 2N2920JVR | JANTXVR | Dual, Matched, Low Power | 355 | 18 x 18 | TO-78 | NPN | 2 | 100 Krad(Si) | A | 60 | 70 | 6 | 30 | 60 | 0.2 | 875 | 583 | 300-1,000 | 1 | 5 | 0.3 | 0.1/1 | [8 empty] | 5 |  | 5 |  | 0307 | Power, Rθja, and Rθjc specs are for one side.
2N2920 | JANTXVF2N2920 | 2N2920JVF | JANTXVF | Dual, Matched, Low Power | 355 | 18 x 18 | TO-78 | NPN | 2 | 300 Krad(Si) | A | 60 | 70 | 6 | 30 | 60 | 0.2 | 875 | 583 | 300-1,000 | 1 | 5 | 0.3 | 0.1/1 | [8 empty] | 5 |  | 5 |  | 0307 | Power, Rθja, and Rθjc specs are for one side.
2N2920 | JANS2N2920 | 2N2920JS | JANS | Dual, Matched, Low Power | 355 | 18 x 18 | TO-78 | NPN | 2 | - | C | 60 | 70 | 6 | 30 | 60 | 0.2 | 875 | 583 | 300-1,000 | 1 | 5 | 0.3 | 0.1/1 | [8 empty] | 5 |  | 5 |  | 0307 | Power, Rθja, and Rθjc specs are for one side.
2N2920 | JANSR2N2920 | 2N2920JSR | JANSR | Dual, Matched, Low Power | 355 | 18 x 18 | TO-78 | NPN | 2 | 100 Krad(Si) | C | 60 | 70 | 6 | 30 | 60 | 0.2 | 875 | 583 | 300-1,000 | 1 | 5 | 0.3 | 0.1/1 | [8 empty] | 5 |  | 5 |  | 0307 | Power, Rθja, and Rθjc specs are for one side.
2N2920 | JANSF2N2920 | 2N2920JSF | JANSF | Dual, Matched, Low Power | 355 | 18 x 18 | TO-78 | NPN | 2 | 300 Krad(Si) | C | 60 | 70 | 6 | 30 | 60 | 0.2 | 875 | 583 | 300-1,000 | 1 | 5 | 0.3 | 0.1/1 | [8 empty] | 5 |  | 5 |  | 0307 | Power, Rθja, and Rθjc specs are for one side.
2N2920U | JAN2N2920U | 2N2920UJ | JAN | Dual, Matched, Low Power | 355 | 18 x 18 | LCC6 | NPN | 2 | - | C | 60 | 70 | 6 | 30 | 60 | 0.2 | 875 | 583 | 300-1,000 | 1 | 5 | 0.3 | 0.1/1 | [8 empty] | 5 |  | 5 |  | 0307 | Power, Rθja, and Rθjc specs are for one side.
2N2920U | JANTX2N2920U | 2N2920UJX | JANTX | Dual, Matched, Low Power | 355 | 18 x 18 | LCC6 | NPN | 2 | - | C | 60 | 70 | 6 | 30 | 60 | 0.2 | 875 | 583 | 300-1,000 | 1 | 5 | 0.3 | 0.1/1 | [8 empty] | 5 |  | 5 |  | 0307 | Power, Rθja, and Rθjc specs are for one side.
2N2920U | JANTXV2N2920U | 2N2920UJV | JANTXV | Dual, Matched, Low Power | 355 | 18 x 18 | LCC6 | NPN | 2 | - | C | 60 | 70 | 6 | 30 | 60 | 0.2 | 875 | 583 | 300-1,000 | 1 | 5 | 0.3 | 0.1/1 | [8 empty] | 5 |  | 5 |  | 0307 | Power, Rθja, and Rθjc specs are for one side.
2N2920U | JANTXVR2N2920U | 2N2920UJVR | JANTXVR | Dual, Matched, Low Power | 355 | 18 x 18 | LCC6 | NPN | 2 | 100 Krad(Si) | C | 60 | 70 | 6 | 30 | 60 | 0.2 | 875 | 583 | 300-1,000 | 1 | 5 | 0.3 | 0.1/1 | [8 empty] | 5 |  | 5 |  | 0307 | Power, Rθja, and Rθjc specs are for one side.
2N2920U | JANTXVF2N2920U | 2N2920UJVF | JANTXVF | Dual, Matched, Low Power | 355 | 18 x 18 | LCC6 | NPN | 2 | 300 Krad(Si) | C | 60 | 70 | 6 | 30 | 60 | 0.2 | 875 | 583 | 300-1,000 | 1 | 5 | 0.3 | 0.1/1 | [8 empty] | 5 |  | 5 |  | 0307 | Power, Rθja, and Rθjc specs are for one side.
2N2920U | JANS2N2920U | 2N2920UJS | JANS | Dual, Matched, Low Power | 355 | 18 x 18 | LCC6 | NPN | 2 | - | C | 60 | 70 | 6 | 30 | 60 | 0.2 | 875 | 583 | 300-1,000 | 1 | 5 | 0.3 | 0.1/1 | [8 empty] | 5 |  | 5 |  | 0307 | Power, Rθja, and Rθjc specs are for one side.
2N2920U | JANSR2N2920U | 2N2920UJSR | JANSR | Dual, Matched, Low Power | 355 | 18 x 18 | LCC6 | NPN | 2 | 100 Krad(Si) | C | 60 | 70 | 6 | 30 | 60 | 0.2 | 875 | 583 | 300-1,000 | 1 | 5 | 0.3 | 0.1/1 | [8 empty] | 5 |  | 5 |  | 0307 | Power, Rθja, and Rθjc specs are for one side.
2N2920U | JANSF2N2920U | 2N2920UJSF | JANSF | Dual, Matched, Low Power | 355 | 18 x 18 | LCC6 | NPN | 2 | 300 Krad(Si) | C | 60 | 70 | 6 | 30 | 60 | 0.2 | 875 | 583 | 300-1,000 | 1 | 5 | 0.3 | 0.1/1 | [8 empty] | 5 |  | 5 |  | 0307 | Power, Rθja, and Rθjc specs are for one side.
2N2946A | JANHCA2N2946A | JANHCA2N2946A | JANHC | Low Power | 382 | 20 x 20 | Die | PNP | N/A | - | N/A | -35 | -40 | -40 | 100 | 5 | 0.4 | N/A | N/A | 70-200 | -1.0 | -0.5 | N/A | N/A |  |  |  | 350 | 50 | 100 | 100 | [5 empty] | 1317
2N2946A | JANHCAR2N2946A | JANHCAR2N2946A | JANHCR | Low Power | 382 | 20 x 20 | Die | PNP | N/A | 100 Krad(Si) | N/A | -35 | -40 | -40 | 100 | 5 | 0.4 | N/A | N/A | 70-200 | -1.0 | -0.5 | N/A | N/A |  |  |  | 350 | 50 | 100 | 100 | [5 empty] | 1317
2N2946A | JANKCA2N2946A | JANKCA2N2946A | JANKC | Low Power | 382 | 20 x 20 | Die | PNP | N/A | - | N/A | -35 | -40 | -40 | 100 | 5 | 0.4 | N/A | N/A | 70-200 | -1.0 | -0.5 | N/A | N/A |  |  |  | 350 | 50 | 100 | 100 | [5 empty] | 1317
2N2946A | JANKCAR2N2946A | JANKCAR2N2946A | JANKCR | Low Power | 382 | 20 x 20 | Die | PNP | N/A | 100 Krad(Si) | N/A | -35 | -40 | -40 | 100 | 5 | 0.4 | N/A | N/A | 70-200 | -1.0 | -0.5 | N/A | N/A |  |  |  | 350 | 50 | 100 | 100 | [5 empty] | 1317
2N2946A | JAN2N2946A | 2N2946AJ | JAN | Low Power | 382 | 20 x 20 | TO-46 | PNP | 1B | - | A | -35 | -40 | -40 | 100 | 5 | 0.4 | 435 | N/A | 70-200 | -1.0 | -0.5 | N/A | N/A |  |  |  | 350 | 50 | 100 | 100 | [5 empty] | 1317 | VECO = -35V
2N2946A | JANTX2N2946A | 2N2946AJX | JANTX | Low Power | 382 | 20 x 20 | TO-46 | PNP | 1B | - | A | -35 | -40 | -40 | 100 | 5 | 0.4 | 435 | N/A | 70-200 | -1.0 | -0.5 | N/A | N/A |  |  |  | 350 | 50 | 100 | 100 | [5 empty] | 1317 | VECO = -35V
2N2946A | JANTXV2N2946A | 2N2946AJV | JANTXV | Low Power | 382 | 20 x 20 | TO-46 | PNP | 1B | - | A | -35 | -40 | -40 | 100 | 5 | 0.4 | 435 | N/A | 70-200 | -1.0 | -0.5 | N/A | N/A |  |  |  | 350 | 50 | 100 | 100 | [5 empty] | 1317 | VECO = -35V
2N2946A | JANTXVR2N2946A | 2N2946AJVR | JANTXVR | Low Power | 382 | 20 x 20 | TO-46 | PNP | 1B | 100 Krad(Si) | A | -35 | -40 | -40 | 100 | 5 | 0.4 | 435 | N/A | 70-200 | -1.0 | -0.5 | N/A | N/A |  |  |  | 350 | 50 | 100 | 100 | [5 empty] | 1317 | VECO = -35V
2N2946A | JANS2N2946A | 2N2946AJS | JANS | Low Power | 382 | 20 x 20 | TO-46 | PNP | 1B | - | C | -35 | -40 | -40 | 100 | 5 | 0.4 | 435 | N/A | 70-200 | -1.0 | -0.5 | N/A | N/A |  |  |  | 350 | 50 | 100 | 100 | [5 empty] | 1317 | VECO = -35V
2N2946A | JANSR2N2946A | 2N2946AJSR | JANSR | Low Power | 382 | 20 x 20 | TO-46 | PNP | 1B | 100 Krad(Si) | C | -35 | -40 | -40 | 100 | 5 | 0.4 | 435 | N/A | 70-200 | -1.0 | -0.5 | N/A | N/A |  |  |  | 350 | 50 | 100 | 100 | [5 empty] | 1317 | VECO = -35V
2N3019 | JANHCA2N3019 | JANHCA2N3019 | JANHC | Low Power | 391 | 30 x 30 | Die | NPN | N/A | - | N/A | 80 | 140 | 7 | 1,000 | 100 | 0.8 | 30 | N/A | 100-300 | 150 | 10 | 0.2 0.5 | 15/150 50/500 |  |  | 30 |  |  |  |  | 400 | 4 | 60 | 12 |  | 4500
2N3019 | JANHCAE2N3019 | JANHCAE2N3019 | JANHCE | Low Power | 391 | 30 x 30 | Die | NPN | N/A | 30 Krad(Si) LDR | N/A | 80 | 140 | 7 | 1,000 | 100 | 0.8 | 30 | N/A | 100-300 | 150 | 10 | 0.2 0.5 | 15/150 50/500 |  |  | 30 |  |  |  |  | 400 | 4 | 60 | 12 |  | 4500
2N3019 | JANHCAK2N3019 | JANHCAK2N3019 | JANHCK | Low Power | 391 | 30 x 30 | Die | NPN | N/A | 50 Krad(Si) LDR | N/A | 80 | 140 | 7 | 1,000 | 100 | 0.8 | 30 | N/A | 100-300 | 150 | 10 | 0.2 0.5 | 15/150 50/500 |  |  | 30 |  |  |  |  | 400 | 4 | 60 | 12 |  | 4500
2N3019 | JANHCAU2N3019 | JANHCAU2N3019 | JANHCU | Low Power | 391 | 30 x 30 | Die | NPN | N/A | 100 Krad(Si) LDR | N/A | 80 | 140 | 7 | 1,000 | 100 | 0.8 | 30 | N/A | 100-300 | 150 | 10 | 0.2 0.5 | 15/150 50/500 |  |  | 30 |  |  |  |  | 400 | 4 | 60 | 12 |  | 4500
2N3019 | JANHCAR2N3019 | JANHCAR2N3019 | JANHCR | Low Power | 391 | 30 x 30 | Die | NPN | N/A | 100 Krad(Si) | N/A | 80 | 140 | 7 | 1,000 | 100 | 0.8 | 30 | N/A | 100-300 | 150 | 10 | 0.2 0.5 | 15/150 50/500 |  |  | 30 |  |  |  |  | 400 | 4 | 60 | 12 |  | 4500
2N3019 | JANHCAF2N3019 | JANHCAF2N3019 | JANHCF | Low Power | 391 | 30 x 30 | Die | NPN | N/A | 300 Krad(Si) | N/A | 80 | 140 | 7 | 1,000 | 100 | 0.8 | 30 | N/A | 100-300 | 150 | 10 | 0.2 0.5 | 15/150 50/500 |  |  | 30 |  |  |  |  | 400 | 4 | 60 | 12 |  | 4500
2N3019 | JANKCA2N3019 | JANKCA2N3019 | JANKC | Low Power | 391 | 30 x 30 | Die | NPN | N/A | - | N/A | 80 | 140 | 7 | 1,000 | 100 | 0.8 | 30 | N/A | 100-300 | 150 | 10 | 0.2 0.5 | 15/150 50/500 |  |  | 30 |  |  |  |  | 400 | 4 | 60 | 12 |  | 4500
2N3019 | JANKCAE2N3019 | JANKCAE2N3019 | JANKCE | Low Power | 391 | 30 x 30 | Die | NPN | N/A | 30 Krad(Si) LDR | N/A | 80 | 140 | 7 | 1,000 | 100 | 0.8 | 30 | N/A | 100-300 | 150 | 10 | 0.2 0.5 | 15/150 50/500 |  |  | 30 |  |  |  |  | 400 | 4 | 60 | 12 |  | 4500
2N3019 | JANKCAK2N3019 | JANKCAK2N3019 | JANKCK | Low Power | 391 | 30 x 30 | Die | NPN | N/A | 50 Krad(Si) LDR | N/A | 80 | 140 | 7 | 1,000 | 100 | 0.8 | 30 | N/A | 100-300 | 150 | 10 | 0.2 0.5 | 15/150 50/500 |  |  | 30 |  |  |  |  | 400 | 4 | 60 | 12 |  | 4500
2N3019 | JANKCAU2N3019 | JANKCAU2N3019 | JANKCU | Low Power | 391 | 30 x 30 | Die | NPN | N/A | 100 Krad(Si) LDR | N/A | 80 | 140 | 7 | 1,000 | 100 | 0.8 | 30 | N/A | 100-300 | 150 | 10 | 0.2 0.5 | 15/150 50/500 |  |  | 30 |  |  |  |  | 400 | 4 | 60 | 12 |  | 4500
2N3019 | JANKCAR2N3019 | JANKCAR2N3019 | JANKCR | Low Power | 391 | 30 x 30 | Die | NPN | N/A | 100 Krad(Si) | N/A | 80 | 140 | 7 | 1,000 | 100 | 0.8 | 30 | N/A | 100-300 | 150 | 10 | 0.2 0.5 | 15/150 50/500 |  |  | 30 |  |  |  |  | 400 | 4 | 60 | 12 |  | 4500
2N3019 | JANKCAF2N3019 | JANKCAF2N3019 | JANKCF | Low Power | 391 | 30 x 30 | Die | NPN | N/A | 300 Krad(Si) | N/A | 80 | 140 | 7 | 1,000 | 100 | 0.8 | 30 | N/A | 100-300 | 150 | 10 | 0.2 0.5 | 15/150 50/500 |  |  | 30 |  |  |  |  | 400 | 4 | 60 | 12 |  | 4500
2N3019 | JAN2N3019 | 2N3019J | JAN | Low Power | 391 | 30 x 30 | TO-5 | NPN | 3B | - | A | 80 | 140 | 7 | 1,000 | 100 | 0.8 | 195 | 30 | 100-300 | 150 | 10 | 0.2 0.5 | 15/150 50/500 |  |  | 30 |  |  |  |  | 400 | 4 | 60 | 12 |  | 4500
2N3019 | JANTX2N3019 | 2N3019JX | JANTX | Low Power | 391 | 30 x 30 | TO-5 | NPN | 3B | - | A | 80 | 140 | 7 | 1,000 | 100 | 0.8 | 195 | 30 | 100-300 | 150 | 10 | 0.2 0.5 | 15/150 50/500 |  |  | 30 |  |  |  |  | 400 | 4 | 60 | 12 |  | 4500
2N3019 | JANTXV2N3019 | 2N3019JV | JANTXV | Low Power | 391 | 30 x 30 | TO-5 | NPN | 3B | - | A | 80 | 140 | 7 | 1,000 | 100 | 0.8 | 195 | 30 | 100-300 | 150 | 10 | 0.2 0.5 | 15/150 50/500 |  |  | 30 |  |  |  |  | 400 | 4 | 60 | 12 |  | 4500
2N3019 | JANTXVE2N3019 | 2N3019JVE | JANTXVE | Low Power | 391 | 30 x 30 | TO-5 | NPN | 3B | 30 Krad(Si) LDR | A | 80 | 140 | 7 | 1,000 | 100 | 0.8 | 195 | 30 | 100-300 | 150 | 10 | 0.2 0.5 | 15/150 50/500 |  |  | 30 |  |  |  |  | 400 | 4 | 60 | 12 |  | 4500
2N3019 | JANTXVK2N3019 | 2N3019JVK | JANTXVK | Low Power | 391 | 30 x 30 | TO-5 | NPN | 3B | 50 Krad(Si) LDR | A | 80 | 140 | 7 | 1,000 | 100 | 0.8 | 195 | 30 | 100-300 | 150 | 10 | 0.2 0.5 | 15/150 50/500 |  |  | 30 |  |  |  |  | 400 | 4 | 60 | 12 |  | 4500
2N3019 | JANTXVU2N3019 | 2N3019JVU | JANTXVU | Low Power | 391 | 30 x 30 | TO-5 | NPN | 3B | 100 Krad(Si) LDR | A | 80 | 140 | 7 | 1,000 | 100 | 0.8 | 195 | 30 | 100-300 | 150 | 10 | 0.2 0.5 | 15/150 50/500 |  |  | 30 |  |  |  |  | 400 | 4 | 60 | 12 |  | 4500
2N3019 | JANTXVR2N3019 | 2N3019JVR | JANTXVR | Low Power | 391 | 30 x 30 | TO-5 | NPN | 3B | 100 Krad(Si) | A | 80 | 140 | 7 | 1,000 | 100 | 0.8 | 195 | 30 | 100-300 | 150 | 10 | 0.2 0.5 | 15/150 50/500 |  |  | 30 |  |  |  |  | 400 | 4 | 60 | 12 |  | 4500
2N3019 | JANTXVF2N3019 | 2N3019JVF | JANTXVF | Low Power | 391 | 30 x 30 | TO-5 | NPN | 3B | 300 Krad(Si) | A | 80 | 140 | 7 | 1,000 | 100 | 0.8 | 195 | 30 | 100-300 | 150 | 10 | 0.2 0.5 | 15/150 50/500 |  |  | 30 |  |  |  |  | 400 | 4 | 60 | 12 |  | 4500
2N3019 | JANS2N3019 | 2N3019JS | JANS | Low Power | 391 | 30 x 30 | TO-5 | NPN | 3B | - | C | 80 | 140 | 7 | 1,000 | 100 | 0.8 | 195 | 30 | 100-300 | 150 | 10 | 0.2 0.5 | 15/150 50/500 |  |  | 30 |  |  |  |  | 400 | 4 | 60 | 12 |  | 4500
2N3019 | JANSE2N3019 | 2N3019JSE | JANSE | Low Power | 391 | 30 x 30 | TO-5 | NPN | 3B | 30 Krad(Si) LDR | C | 80 | 140 | 7 | 1,000 | 100 | 0.8 | 195 | 30 | 100-300 | 150 | 10 | 0.2 0.5 | 15/150 50/500 |  |  | 30 |  |  |  |  | 400 | 4 | 60 | 12 |  | 4500
2N3019 | JANSK2N3019 | 2N3019JSK | JANSK | Low Power | 391 | 30 x 30 | TO-5 | NPN | 3B | 50 Krad(Si) LDR | C | 80 | 140 | 7 | 1,000 | 100 | 0.8 | 195 | 30 | 100-300 | 150 | 10 | 0.2 0.5 | 15/150 50/500 |  |  | 30 |  |  |  |  | 400 | 4 | 60 | 12 |  | 4500
2N3019 | JANSU2N3019 | 2N3019JSU | JANSU | Low Power | 391 | 30 x 30 | TO-5 | NPN | 3B | 100 Krad(Si) LDR | C | 80 | 140 | 7 | 1,000 | 100 | 0.8 | 195 | 30 | 100-300 | 150 | 10 | 0.2 0.5 | 15/150 50/500 |  |  | 30 |  |  |  |  | 400 | 4 | 60 | 12 |  | 4500
2N3019 | JANSR2N3019 | 2N3019JSR | JANSR | Low Power | 391 | 30 x 30 | TO-5 | NPN | 3B | 100 Krad(Si) | C | 80 | 140 | 7 | 1,000 | 100 | 0.8 | 195 | 30 | 100-300 | 150 | 10 | 0.2 0.5 | 15/150 50/500 |  |  | 30 |  |  |  |  | 400 | 4 | 60 | 12 |  | 4500
2N3019 | JANSF2N3019 | 2N3019JSF | JANSF | Low Power | 391 | 30 x 30 | TO-5 | NPN | 3B | 300 Krad(Si) | C | 80 | 140 | 7 | 1,000 | 100 | 0.8 | 195 | 30 | 100-300 | 150 | 10 | 0.2 0.5 | 15/150 50/500 |  |  | 30 |  |  |  |  | 400 | 4 | 60 | 12 |  | 4500
2N3019S | JAN2N3019S | 2N3019SJ | JAN | Low Power | 391 | 30 x 30 | TO-39 | NPN | 3B | - | A | 80 | 140 | 7 | 1,000 | 100 | 0.8 | 195 | 30 | 100-300 | 150 | 10 | 0.2 0.5 | 15/150 50/500 |  |  | 30 |  |  |  |  | 400 | 4 | 60 | 12 |  | 4500
2N3019S | JANTX2N3019S | 2N3019SJX | JANTX | Low Power | 391 | 30 x 30 | TO-39 | NPN | 3B | - | A | 80 | 140 | 7 | 1,000 | 100 | 0.8 | 195 | 30 | 100-300 | 150 | 10 | 0.2 0.5 | 15/150 50/500 |  |  | 30 |  |  |  |  | 400 | 4 | 60 | 12 |  | 4500
2N3019S | JANTXV2N3019S | 2N3019SJV | JANTXV | Low Power | 391 | 30 x 30 | TO-39 | NPN | 3B | - | A | 80 | 140 | 7 | 1,000 | 100 | 0.8 | 195 | 30 | 100-300 | 150 | 10 | 0.2 0.5 | 15/150 50/500 |  |  | 30 |  |  |  |  | 400 | 4 | 60 | 12 |  | 4500
2N3019S | JANTXVE2N3019S | 2N3019SJVE | JANTXVE | Low Power | 391 | 30 x 30 | TO-39 | NPN | 3B | 30 Krad(Si) LDR | A | 80 | 140 | 7 | 1,000 | 100 | 0.8 | 195 | 30 | 100-300 | 150 | 10 | 0.2 0.5 | 15/150 50/500 |  |  | 30 |  |  |  |  | 400 | 4 | 60 | 12 |  | 4500
2N3019S | JANTXVK2N3019S | 2N3019SJVK | JANTXVK | Low Power | 391 | 30 x 30 | TO-39 | NPN | 3B | 50 Krad(Si) LDR | A | 80 | 140 | 7 | 1,000 | 100 | 0.8 | 195 | 30 | 100-300 | 150 | 10 | 0.2 0.5 | 15/150 50/500 |  |  | 30 |  |  |  |  | 400 | 4 | 60 | 12 |  | 4500
2N3019S | JANTXVU2N3019S | 2N3019SJVU | JANTXVU | Low Power | 391 | 30 x 30 | TO-39 | NPN | 3B | 100 Krad(Si) LDR | A | 80 | 140 | 7 | 1,000 | 100 | 0.8 | 195 | 30 | 100-300 | 150 | 10 | 0.2 0.5 | 15/150 50/500 |  |  | 30 |  |  |  |  | 400 | 4 | 60 | 12 |  | 4500
2N3019S | JANTXVR2N3019S | 2N3019SJVR | JANTXVR | Low Power | 391 | 30 x 30 | TO-39 | NPN | 3B | 100 Krad(Si) | A | 80 | 140 | 7 | 1,000 | 100 | 0.8 | 195 | 30 | 100-300 | 150 | 10 | 0.2 0.5 | 15/150 50/500 |  |  | 30 |  |  |  |  | 400 | 4 | 60 | 12 |  | 4500
2N3019S | JANTXVF2N3019S | 2N3019SJVF | JANTXVF | Low Power | 391 | 30 x 30 | TO-39 | NPN | 3B | 300 Krad(Si) | A | 80 | 140 | 7 | 1,000 | 100 | 0.8 | 195 | 30 | 100-300 | 150 | 10 | 0.2 0.5 | 15/150 50/500 |  |  | 30 |  |  |  |  | 400 | 4 | 60 | 12 |  | 4500
2N3019S | JANS2N3019S | 2N3019SJS | JANS | Low Power | 391 | 30 x 30 | TO-39 | NPN | 3B | - | C | 80 | 140 | 7 | 1,000 | 100 | 0.8 | 195 | 30 | 100-300 | 150 | 10 | 0.2 0.5 | 15/150 50/500 |  |  | 30 |  |  |  |  | 400 | 4 | 60 | 12 |  | 4500
2N3019S | JANSE2N3019S | 2N3019SJSE | JANSE | Low Power | 391 | 30 x 30 | TO-39 | NPN | 3B | 30 Krad(Si) LDR | C | 80 | 140 | 7 | 1,000 | 100 | 0.8 | 195 | 30 | 100-300 | 150 | 10 | 0.2 0.5 | 15/150 50/500 |  |  | 30 |  |  |  |  | 400 | 4 | 60 | 12 |  | 4500
2N3019S | JANSK2N3019S | 2N3019SJSK | JANSK | Low Power | 391 | 30 x 30 | TO-39 | NPN | 3B | 50 Krad(Si) LDR | C | 80 | 140 | 7 | 1,000 | 100 | 0.8 | 195 | 30 | 100-300 | 150 | 10 | 0.2 0.5 | 15/150 50/500 |  |  | 30 |  |  |  |  | 400 | 4 | 60 | 12 |  | 4500
2N3019S | JANSU2N3019S | 2N3019SJSU | JANSU | Low Power | 391 | 30 x 30 | TO-39 | NPN | 3B | 100 Krad(Si) LDR | C | 80 | 140 | 7 | 1,000 | 100 | 0.8 | 195 | 30 | 100-300 | 150 | 10 | 0.2 0.5 | 15/150 50/500 |  |  | 30 |  |  |  |  | 400 | 4 | 60 | 12 |  | 4500
2N3019S | JANSR2N3019S | 2N3019SJSR | JANSR | Low Power | 391 | 30 x 30 | TO-39 | NPN | 3B | 100 Krad(Si) | C | 80 | 140 | 7 | 1,000 | 100 | 0.8 | 195 | 30 | 100-300 | 150 | 10 | 0.2 0.5 | 15/150 50/500 |  |  | 30 |  |  |  |  | 400 | 4 | 60 | 12 |  | 4500
2N3019S | JANSF2N3019S | 2N3019SJSF | JANSF | Low Power | 391 | 30 x 30 | TO-39 | NPN | 3B | 300 Krad(Si) | C | 80 | 140 | 7 | 1,000 | 100 | 0.8 | 195 | 30 | 100-300 | 150 | 10 | 0.2 0.5 | 15/150 50/500 |  |  | 30 |  |  |  |  | 400 | 4 | 60 | 12 |  | 4500
2N3057A | JAN2N3057A | 2N3057AJ | JAN | Low Power | 391 | 30 x 30 | TO-46 | NPN | 3B | - | A | 80 | 140 | 7 | 1,000 | 100 | 0.5 | 325 | 80 | 100-300 | 150 | 10 | 0.2 0.5 | 15/150 50/500 |  |  | 30 |  |  |  |  | 400 | 4 | 60 | 12 |  | 4500
2N3057A | JANTX2N3057A | 2N3057AJX | JANTX | Low Power | 391 | 30 x 30 | TO-46 | NPN | 3B | - | A | 80 | 140 | 7 | 1,000 | 100 | 0.5 | 325 | 80 | 100-300 | 150 | 10 | 0.2 0.5 | 15/150 50/500 |  |  | 30 |  |  |  |  | 400 | 4 | 60 | 12 |  | 4500
2N3057A | JANTXV2N3057A | 2N3057AJV | JANTXV | Low Power | 391 | 30 x 30 | TO-46 | NPN | 3B | - | A | 80 | 140 | 7 | 1,000 | 100 | 0.5 | 325 | 80 | 100-300 | 150 | 10 | 0.2 0.5 | 15/150 50/500 |  |  | 30 |  |  |  |  | 400 | 4 | 60 | 12 |  | 4500
2N3057A | JANTXVE2N3057A | 2N3057AJVE | JANTXVE | Low Power | 391 | 30 x 30 | TO-46 | NPN | 3B | 30 Krad(Si) LDR | A | 80 | 140 | 7 | 1,000 | 100 | 0.5 | 325 | 80 | 100-300 | 150 | 10 | 0.2 0.5 | 15/150 50/500 |  |  | 30 |  |  |  |  | 400 | 4 | 60 | 12 |  | 4500
2N3057A | JANTXVK2N3057A | 2N3057AJVK | JANTXVK | Low Power | 391 | 30 x 30 | TO-46 | NPN | 3B | 50 Krad(Si) LDR | A | 80 | 140 | 7 | 1,000 | 100 | 0.5 | 325 | 80 | 100-300 | 150 | 10 | 0.2 0.5 | 15/150 50/500 |  |  | 30 |  |  |  |  | 400 | 4 | 60 | 12 |  | 4500
2N3057A | JANTXVU2N3057A | 2N3057AJVU | JANTXVU | Low Power | 391 | 30 x 30 | TO-46 | NPN | 3B | 100 Krad(Si) LDR | A | 80 | 140 | 7 | 1,000 | 100 | 0.5 | 325 | 80 | 100-300 | 150 | 10 | 0.2 0.5 | 15/150 50/500 |  |  | 30 |  |  |  |  | 400 | 4 | 60 | 12 |  | 4500
2N3057A | JANTXVR2N3057A | 2N3057AJVR | JANTXVR | Low Power | 391 | 30 x 30 | TO-46 | NPN | 3B | 100 Krad(Si) | A | 80 | 140 | 7 | 1,000 | 100 | 0.5 | 325 | 80 | 100-300 | 150 | 10 | 0.2 0.5 | 15/150 50/500 |  |  | 30 |  |  |  |  | 400 | 4 | 60 | 12 |  | 4500
2N3057A | JANTXVF2N3057A | 2N3057AJVF | JANTXVF | Low Power | 391 | 30 x 30 | TO-46 | NPN | 3B | 300 Krad(Si) | A | 80 | 140 | 7 | 1,000 | 100 | 0.5 | 325 | 80 | 100-300 | 150 | 10 | 0.2 0.5 | 15/150 50/500 |  |  | 30 |  |  |  |  | 400 | 4 | 60 | 12 |  | 4500
2N3057A | JANS2N3057A | 2N3057AJS | JANS | Low Power | 391 | 30 x 30 | TO-46 | NPN | 3B | - | C | 80 | 140 | 7 | 1,000 | 100 | 0.5 | 325 | 80 | 100-300 | 150 | 10 | 0.2 0.5 | 15/150 50/500 |  |  | 30 |  |  |  |  | 400 | 4 | 60 | 12 |  | 4500
2N3057A | JANSE2N3057A | 2N3057AJSE | JANSE | Low Power | 391 | 30 x 30 | TO-46 | NPN | 3B | 30 Krad(Si) LDR | C | 80 | 140 | 7 | 1,000 | 100 | 0.5 | 325 | 80 | 100-300 | 150 | 10 | 0.2 0.5 | 15/150 50/500 |  |  | 30 |  |  |  |  | 400 | 4 | 60 | 12 |  | 4500
2N3057A | JANSK2N3057A | 2N3057AJSK | JANSK | Low Power | 391 | 30 x 30 | TO-46 | NPN | 3B | 50 Krad(Si) LDR | C | 80 | 140 | 7 | 1,000 | 100 | 0.5 | 325 | 80 | 100-300 | 150 | 10 | 0.2 0.5 | 15/150 50/500 |  |  | 30 |  |  |  |  | 400 | 4 | 60 | 12 |  | 4500
2N3057A | JANSU2N3057A | 2N3057AJSU | JANSU | Low Power | 391 | 30 x 30 | TO-46 | NPN | 3B | 100 Krad(Si) LDR | C | 80 | 140 | 7 | 1,000 | 100 | 0.5 | 325 | 80 | 100-300 | 150 | 10 | 0.2 0.5 | 15/150 50/500 |  |  | 30 |  |  |  |  | 400 | 4 | 60 | 12 |  | 4500
2N3057A | JANSR2N3057A | 2N3057AJSR | JANSR | Low Power | 391 | 30 x 30 | TO-46 | NPN | 3B | 100 Krad(Si) | C | 80 | 140 | 7 | 1,000 | 100 | 0.5 | 325 | 80 | 100-300 | 150 | 10 | 0.2 0.5 | 15/150 50/500 |  |  | 30 |  |  |  |  | 400 | 4 | 60 | 12 |  | 4500
2N3057A | JANSF2N3057A | 2N3057AJSF | JANSF | Low Power | 391 | 30 x 30 | TO-46 | NPN | 3B | 300 Krad(Si) | C | 80 | 140 | 7 | 1,000 | 100 | 0.5 | 325 | 80 | 100-300 | 150 | 10 | 0.2 0.5 | 15/150 50/500 |  |  | 30 |  |  |  |  | 400 | 4 | 60 | 12 |  | 4500
2N3227 | JANHCB2N3227 | JANHCB2N3227 | JANHC | Switching | 317 | 16 x 16 | Die | NPN | N/A | - | N/A | 20 | 40 | 6 | 100 | 500 | 0.36 | 150 | N/A | 75-300 | 10 | 1 | 0.2 0.25 0.45 | 1/10 3/30 10/100 | 12 | 25 |  | 18 | [5 empty] | 4 | 4 |  | 0005
2N3227 | JANHCBR2N3227 | JANHCBR2N3227 | JANHCR | Switching | 317 | 16 x 16 | Die | NPN | N/A | 100 Krad(Si) | N/A | 20 | 40 | 6 | 100 | 500 | 0.36 | 150 | N/A | 75-300 | 10 | 1 | 0.2 0.25 0.45 | 1/10 3/30 10/100 | 12 | 25 |  | 18 | [5 empty] | 4 | 4 |  | 0005
2N3227 | JANHCBF2N3227 | JANHCBF2N3227 | JANHCF | Switching | 317 | 16 x 16 | Die | NPN | N/A | 300 Krad(Si) | N/A | 20 | 40 | 6 | 100 | 500 | 0.36 | 150 | N/A | 75-300 | 10 | 1 | 0.2 0.25 0.45 | 1/10 3/30 10/100 | 12 | 25 |  | 18 | [5 empty] | 4 | 4 |  | 0005
2N3227 | JANHCBG2N3227 | JANHCBG2N3227 | JANHCG | Switching | 317 | 16 x 16 | Die | NPN | N/A | 500 Krad(Si) | N/A | 20 | 40 | 6 | 100 | 500 | 0.36 | 150 | N/A | 75-300 | 10 | 1 | 0.2 0.25 0.45 | 1/10 3/30 10/100 | 12 | 25 |  | 18 | [5 empty] | 4 | 4 |  | 0005
2N3227 | JANHCBH2N3227 | JANHCBH2N3227 | JANHCH | Switching | 317 | 16 x 16 | Die | NPN | N/A | 1000 Krad(Si) | N/A | 20 | 40 | 6 | 100 | 500 | 0.36 | 150 | N/A | 75-300 | 10 | 1 | 0.2 0.25 0.45 | 1/10 3/30 10/100 | 12 | 25 |  | 18 | [5 empty] | 4 | 4 |  | 0005
2N3227 | JANKCB2N3227 | JANKCB2N3227 | JANKC | Switching | 317 | 16 x 16 | Die | NPN | N/A | - | N/A | 20 | 40 | 6 | 100 | 500 | 0.36 | 150 | N/A | 75-300 | 10 | 1 | 0.2 0.25 0.45 | 1/10 3/30 10/100 | 12 | 25 |  | 18 | [5 empty] | 4 | 4 |  | 0005
2N3227 | JANKCBR2N3227 | JANKCBR2N3227 | JANKCR | Switching | 317 | 16 x 16 | Die | NPN | N/A | 100 Krad(Si) | N/A | 20 | 40 | 6 | 100 | 500 | 0.36 | 150 | N/A | 75-300 | 10 | 1 | 0.2 0.25 0.45 | 1/10 3/30 10/100 | 12 | 25 |  | 18 | [5 empty] | 4 | 4 |  | 0005
2N3227 | JANKCBF2N3227 | JANKCBF2N3227 | JANKCF | Switching | 317 | 16 x 16 | Die | NPN | N/A | 300 Krad(Si) | N/A | 20 | 40 | 6 | 100 | 500 | 0.36 | 150 | N/A | 75-300 | 10 | 1 | 0.2 0.25 0.45 | 1/10 3/30 10/100 | 12 | 25 |  | 18 | [5 empty] | 4 | 4 |  | 0005
2N3227 | JANKCBG2N3227 | JANKCBG2N3227 | JANKCG | Switching | 317 | 16 x 16 | Die | NPN | N/A | 300 Krad(Si) | N/A | 20 | 40 | 6 | 100 | 500 | 0.36 | 150 | N/A | 75-300 | 10 | 1 | 0.2 0.25 0.45 | 1/10 3/30 10/100 | 12 | 25 |  | 18 | [5 empty] | 4 | 4 |  | 0005
2N3227 | JANKCBH2N3227 | JANKCBH2N3227 | JANKCH | Switching | 317 | 16 x 16 | Die | NPN | N/A | 300 Krad(Si) | N/A | 20 | 40 | 6 | 100 | 500 | 0.36 | 150 | N/A | 75-300 | 10 | 1 | 0.2 0.25 0.45 | 1/10 3/30 10/100 | 12 | 25 |  | 18 | [5 empty] | 4 | 4 |  | 0005
2N3227 | JAN2N3227 | 2N3227J | JAN | Switching | 317 | 16 x 16 | TO-18 | NPN | 3A | - | A | 20 | 40 | 6 | 100 | 500 | 0.36 | 400 | 150 | 75-300 | 10 | 1 | 0.2 0.25 0.45 | 1/10 3/30 10/100 | 12 | 25 |  | 18 | [5 empty] | 4 | 4 |  | 0005
2N3227 | JANTX2N3227 | 2N3227JX | JANTX | Switching | 317 | 16 x 16 | TO-18 | NPN | 3A | - | A | 20 | 40 | 6 | 100 | 500 | 0.36 | 400 | 150 | 75-300 | 10 | 1 | 0.2 0.25 0.45 | 1/10 3/30 10/100 | 12 | 25 |  | 18 | [5 empty] | 4 | 4 |  | 0005
2N3227 | JANTXV2N3227 | 2N3227JV | JANTXV | Switching | 317 | 16 x 16 | TO-18 | NPN | 3A | - | A | 20 | 40 | 6 | 100 | 500 | 0.36 | 400 | 150 | 75-300 | 10 | 1 | 0.2 0.25 0.45 | 1/10 3/30 10/100 | 12 | 25 |  | 18 | [5 empty] | 4 | 4 |  | 0005
2N3227 | JANTXVR2N3227 | 2N3227JVR | JANTXVR | Switching | 317 | 16 x 16 | TO-18 | NPN | 3A | 100 Krad(Si) | A | 20 | 40 | 6 | 100 | 500 | 0.36 | 400 | 150 | 75-300 | 10 | 1 | 0.2 0.25 0.45 | 1/10 3/30 10/100 | 12 | 25 |  | 18 | [5 empty] | 4 | 4 |  | 0005
2N3227 | JANTXVF2N3227 | 2N3227JVF | JANTXVF | Switching | 317 | 16 x 16 | TO-18 | NPN | 3A | 300 Krad(Si) | A | 20 | 40 | 6 | 100 | 500 | 0.36 | 400 | 150 | 75-300 | 10 | 1 | 0.2 0.25 0.45 | 1/10 3/30 10/100 | 12 | 25 |  | 18 | [5 empty] | 4 | 4 |  | 0005
2N3227 | JANTXVG2N3227 | 2N3227JVG | JANTXVG | Switching | 317 | 16 x 16 | TO-18 | NPN | 3A | 500 Krad(Si) | A | 20 | 40 | 6 | 100 | 500 | 0.36 | 400 | 150 | 75-300 | 10 | 1 | 0.2 0.25 0.45 | 1/10 3/30 10/100 | 12 | 25 |  | 18 | [5 empty] | 4 | 4 |  | 0005
2N3227 | JANTXVH2N3227 | 2N3227JVH | JANTXVH | Switching | 317 | 16 x 16 | TO-18 | NPN | 3A | 1000 Krad(Si) | A | 20 | 40 | 6 | 100 | 500 | 0.36 | 400 | 150 | 75-300 | 10 | 1 | 0.2 0.25 0.45 | 1/10 3/30 10/100 | 12 | 25 |  | 18 | [5 empty] | 4 | 4 |  | 0005
2N3227 | JANS2N3227 | 2N3227JS | JANS | Switching | 317 | 16 x 16 | TO-18 | NPN | 3A | - | C | 20 | 40 | 6 | 100 | 500 | 0.36 | 400 | 150 | 75-300 | 10 | 1 | 0.2 0.25 0.45 | 1/10 3/30 10/100 | 12 | 25 |  | 18 | [5 empty] | 4 | 4 |  | 0005
2N3227 | JANSR2N3227 | 2N3227JSR | JANSR | Switching | 317 | 16 x 16 | TO-18 | NPN | 3A | 100 Krad(Si) | C | 20 | 40 | 6 | 100 | 500 | 0.36 | 400 | 150 | 75-300 | 10 | 1 | 0.2 0.25 0.45 | 1/10 3/30 10/100 | 12 | 25 |  | 18 | [5 empty] | 4 | 4 |  | 0005
2N3227 | JANSF2N3227 | 2N3227JSF | JANSF | Switching | 317 | 16 x 16 | TO-18 | NPN | 3A | 300 Krad(Si) | C | 20 | 40 | 6 | 100 | 500 | 0.36 | 400 | 150 | 75-300 | 10 | 1 | 0.2 0.25 0.45 | 1/10 3/30 10/100 | 12 | 25 |  | 18 | [5 empty] | 4 | 4 |  | 0005
2N3227 | JANSG2N3227 | 2N3227JSG | JANSG | Switching | 317 | 16 x 16 | TO-18 | NPN | 3A | 500 Krad(Si) | C | 20 | 40 | 6 | 100 | 500 | 0.36 | 400 | 150 | 75-300 | 10 | 1 | 0.2 0.25 0.45 | 1/10 3/30 10/100 | 12 | 25 |  | 18 | [5 empty] | 4 | 4 |  | 0005
2N3227 | JANSH2N3227 | 2N3227JSH | JANSH | Switching | 317 | 16 x 16 | TO-18 | NPN | 3A | 1000 Krad(Si) | C | 20 | 40 | 6 | 100 | 500 | 0.36 | 400 | 150 | 75-300 | 10 | 1 | 0.2 0.25 0.45 | 1/10 3/30 10/100 | 12 | 25 |  | 18 | [5 empty] | 4 | 4 |  | 0005
2N3227UA | JAN2N3227UA | 2N3227UAJ | JAN | Switching | 317 | 16 x 16 | UA | NPN | 3A | - | C | 20 | 40 | 6 | 100 | 500 | 0.36 | 486 | 210 | 75-300 | 10 | 1 | 0.2 0.25 0.45 | 1/10 3/30 10/100 | 12 | 25 |  | 18 | [5 empty] | 4 | 4 |  | 0005
2N3227UA | JANTX2N3227UA | 2N3227UAJX | JANTX | Switching | 317 | 16 x 16 | UA | NPN | 3A | - | C | 20 | 40 | 6 | 100 | 500 | 0.36 | 486 | 210 | 75-300 | 10 | 1 | 0.2 0.25 0.45 | 1/10 3/30 10/100 | 12 | 25 |  | 18 | [5 empty] | 4 | 4 |  | 0005
2N3227UA | JANTXV2N3227UA | 2N3227UAJV | JANTXV | Switching | 317 | 16 x 16 | UA | NPN | 3A | - | C | 20 | 40 | 6 | 100 | 500 | 0.36 | 486 | 210 | 75-300 | 10 | 1 | 0.2 0.25 0.45 | 1/10 3/30 10/100 | 12 | 25 |  | 18 | [5 empty] | 4 | 4 |  | 0005
2N3227UA | JANTXVR2N3227UA | 2N3227UAJVR | JANTXVR | Switching | 317 | 16 x 16 | UA | NPN | 3A | 100 Krad(Si) | C | 20 | 40 | 6 | 100 | 500 | 0.36 | 486 | 210 | 75-300 | 10 | 1 | 0.2 0.25 0.45 | 1/10 3/30 10/100 | 12 | 25 |  | 18 | [5 empty] | 4 | 4 |  | 0005
2N3227UA | JANTXVF2N3227UA | 2N3227UAJVF | JANTXVF | Switching | 317 | 16 x 16 | UA | NPN | 3A | 300 Krad(Si) | C | 20 | 40 | 6 | 100 | 500 | 0.36 | 486 | 210 | 75-300 | 10 | 1 | 0.2 0.25 0.45 | 1/10 3/30 10/100 | 12 | 25 |  | 18 | [5 empty] | 4 | 4 |  | 0005
2N3227UA | JANTXVG2N3227UA | 2N3227UAJVG | JANTXVG | Switching | 317 | 16 x 16 | UA | NPN | 3A | 500 Krad(Si) | C | 20 | 40 | 6 | 100 | 500 | 0.36 | 486 | 210 | 75-300 | 10 | 1 | 0.2 0.25 0.45 | 1/10 3/30 10/100 | 12 | 25 |  | 18 | [5 empty] | 4 | 4 |  | 0005
2N3227UA | JANTXVH2N3227UA | 2N3227UAJVH | JANTXVH | Switching | 317 | 16 x 16 | UA | NPN | 3A | 1000 Krad(Si) | C | 20 | 40 | 6 | 100 | 500 | 0.36 | 486 | 210 | 75-300 | 10 | 1 | 0.2 0.25 0.45 | 1/10 3/30 10/100 | 12 | 25 |  | 18 | [5 empty] | 4 | 4 |  | 0005
2N3227UA | JANS2N3227UA | 2N3227UAJS | JANS | Switching | 317 | 16 x 16 | UA | NPN | 3A | - | C | 20 | 40 | 6 | 100 | 500 | 0.36 | 486 | 210 | 75-300 | 10 | 1 | 0.2 0.25 0.45 | 1/10 3/30 10/100 | 12 | 25 |  | 18 | [5 empty] | 4 | 4 |  | 0005
2N3227UA | JANSR2N3227UA | 2N3227UAJSR | JANSR | Switching | 317 | 16 x 16 | UA | NPN | 3A | 100 Krad(Si) | C | 20 | 40 | 6 | 100 | 500 | 0.36 | 486 | 210 | 75-300 | 10 | 1 | 0.2 0.25 0.45 | 1/10 3/30 10/100 | 12 | 25 |  | 18 | [5 empty] | 4 | 4 |  | 0005
2N3227UA | JANSF2N3227UA | 2N3227UAJSF | JANSF | Switching | 317 | 16 x 16 | UA | NPN | 3A | 300 Krad(Si) | C | 20 | 40 | 6 | 100 | 500 | 0.36 | 486 | 210 | 75-300 | 10 | 1 | 0.2 0.25 0.45 | 1/10 3/30 10/100 | 12 | 25 |  | 18 | [5 empty] | 4 | 4 |  | 0005
2N3227UA | JANSG2N3227UA | 2N3227UAJSG | JANSG | Switching | 317 | 16 x 16 | UA | NPN | 3A | 500 Krad(Si) | C | 20 | 40 | 6 | 100 | 500 | 0.36 | 486 | 210 | 75-300 | 10 | 1 | 0.2 0.25 0.45 | 1/10 3/30 10/100 | 12 | 25 |  | 18 | [5 empty] | 4 | 4 |  | 0005
2N3227UA | JANSH2N3227UA | 2N3227UAJSH | JANSH | Switching | 317 | 16 x 16 | UA | NPN | 3A | 1000 Krad(Si) | C | 20 | 40 | 6 | 100 | 500 | 0.36 | 486 | 210 | 75-300 | 10 | 1 | 0.2 0.25 0.45 | 1/10 3/30 10/100 | 12 | 25 |  | 18 | [5 empty] | 4 | 4 |  | 0005
2N3227UB | JAN2N3227UB | 2N3227UBJ | JAN | Switching | 317 | 16 x 16 | UB | NPN | 3A | - | C | 20 | 40 | 6 | 100 | 500 | 0.36 | 486 | 210 | 75-300 | 10 | 1 | 0.2 0.25 0.45 | 1/10 3/30 10/100 | 12 | 25 |  | 18 | [5 empty] | 4 | 4 |  | 0005
2N3227UB | JANTX2N3227UB | 2N3227UBJX | JANTX | Switching | 317 | 16 x 16 | UB | NPN | 3A | - | C | 20 | 40 | 6 | 100 | 500 | 0.36 | 486 | 210 | 75-300 | 10 | 1 | 0.2 0.25 0.45 | 1/10 3/30 10/100 | 12 | 25 |  | 18 | [5 empty] | 4 | 4 |  | 0005
2N3227UB | JANTXV2N3227UB | 2N3227UBJV | JANTXV | Switching | 317 | 16 x 16 | UB | NPN | 3A | - | C | 20 | 40 | 6 | 100 | 500 | 0.36 | 486 | 210 | 75-300 | 10 | 1 | 0.2 0.25 0.45 | 1/10 3/30 10/100 | 12 | 25 |  | 18 | [5 empty] | 4 | 4 |  | 0005
2N3227UB | JANTXVR2N3227UB | 2N3227UBJVR | JANTXVR | Switching | 317 | 16 x 16 | UB | NPN | 3A | 100 Krad(Si) | C | 20 | 40 | 6 | 100 | 500 | 0.36 | 486 | 210 | 75-300 | 10 | 1 | 0.2 0.25 0.45 | 1/10 3/30 10/100 | 12 | 25 |  | 18 | [5 empty] | 4 | 4 |  | 0005
2N3227UB | JANTXVF2N3227UB | 2N3227UBJVF | JANTXVF | Switching | 317 | 16 x 16 | UB | NPN | 3A | 300 Krad(Si) | C | 20 | 40 | 6 | 100 | 500 | 0.36 | 486 | 210 | 75-300 | 10 | 1 | 0.2 0.25 0.45 | 1/10 3/30 10/100 | 12 | 25 |  | 18 | [5 empty] | 4 | 4 |  | 0005
2N3227UB | JANTXVG2N3227UB | 2N3227UBJVG | JANTXVG | Switching | 317 | 16 x 16 | UB | NPN | 3A | 500 Krad(Si) | C | 20 | 40 | 6 | 100 | 500 | 0.36 | 486 | 210 | 75-300 | 10 | 1 | 0.2 0.25 0.45 | 1/10 3/30 10/100 | 12 | 25 |  | 18 | [5 empty] | 4 | 4 |  | 0005
2N3227UB | JANTXVH2N3227UB | 2N3227UBJVH | JANTXVH | Switching | 317 | 16 x 16 | UB | NPN | 3A | 1000 Krad(Si) | C | 20 | 40 | 6 | 100 | 500 | 0.36 | 486 | 210 | 75-300 | 10 | 1 | 0.2 0.25 0.45 | 1/10 3/30 10/100 | 12 | 25 |  | 18 | [5 empty] | 4 | 4 |  | 0005
2N3227UB | JANS2N3227UB | 2N3227UBJS | JANS | Switching | 317 | 16 x 16 | UB | NPN | 3A | - | C | 20 | 40 | 6 | 100 | 500 | 0.36 | 486 | 210 | 75-300 | 10 | 1 | 0.2 0.25 0.45 | 1/10 3/30 10/100 | 12 | 25 |  | 18 | [5 empty] | 4 | 4 |  | 0005
2N3227UB | JANSR2N3227UB | 2N3227UBJSR | JANSR | Switching | 317 | 16 x 16 | UB | NPN | 3A | 100 Krad(Si) | C | 20 | 40 | 6 | 100 | 500 | 0.36 | 486 | 210 | 75-300 | 10 | 1 | 0.2 0.25 0.45 | 1/10 3/30 10/100 | 12 | 25 |  | 18 | [5 empty] | 4 | 4 |  | 0005
2N3227UB | JANSF2N3227UB | 2N3227UBJSF | JANSF | Switching | 317 | 16 x 16 | UB | NPN | 3A | 300 Krad(Si) | C | 20 | 40 | 6 | 100 | 500 | 0.36 | 486 | 210 | 75-300 | 10 | 1 | 0.2 0.25 0.45 | 1/10 3/30 10/100 | 12 | 25 |  | 18 | [5 empty] | 4 | 4 |  | 0005
2N3227UB | JANSG2N3227UB | 2N3227UBJSG | JANSG | Switching | 317 | 16 x 16 | UB | NPN | 3A | 500 Krad(Si) | C | 20 | 40 | 6 | 100 | 500 | 0.36 | 486 | 210 | 75-300 | 10 | 1 | 0.2 0.25 0.45 | 1/10 3/30 10/100 | 12 | 25 |  | 18 | [5 empty] | 4 | 4 |  | 0005
2N3227UB | JANSH2N3227UB | 2N3227UBJSH | JANSH | Switching | 317 | 16 x 16 | UB | NPN | 3A | 1000 Krad(Si) | C | 20 | 40 | 6 | 100 | 500 | 0.36 | 486 | 210 | 75-300 | 10 | 1 | 0.2 0.25 0.45 | 1/10 3/30 10/100 | 12 | 25 |  | 18 | [5 empty] | 4 | 4 |  | 0005
2N3485A | JAN2N3485A | 2N3485AJ | JAN | Switching | 392 | 20 x 20 | TO-46 | PNP | 1C | - | A | 60 | 60 | 5 | 600 | 200 | 0.5 | 325 | 80 | 40-120 | 150 | 10 | 0.4 1.6 | 15/150 50/500 | 45 | 175 | 18 | [9 empty] | 0600
2N3485A | JANTX2N3485A | 2N3485AJX | JANTX | Switching | 392 | 20 x 20 | TO-46 | PNP | 1C | - | A | 60 | 60 | 5 | 600 | 200 | 0.5 | 325 | 80 | 40-120 | 150 | 10 | 0.4 1.6 | 15/150 50/500 | 45 | 175 | 18 | [9 empty] | 0600
2N3485A | JANTXV2N3485A | 2N3485AJV | JANTXV | Switching | 392 | 20 x 20 | TO-46 | PNP | 1C | - | A | 60 | 60 | 5 | 600 | 200 | 0.5 | 325 | 80 | 40-120 | 150 | 10 | 0.4 1.6 | 15/150 50/500 | 45 | 175 | 18 | [9 empty] | 0600
2N3486A | JAN2N3486A | 2N3486AJ | JAN | Switching | 392 | 20 x 20 | TO-46 | PNP | 1C | - | A | 60 | 60 | 5 | 600 | 200 | 0.5 | 325 | 80 | 100-300 | 150 | 10 | 0.4 1.6 | 15/150 50/500 | 45 | 200 | 18 | [9 empty] | 0600
2N3486A | JANTX2N3486A | 2N3486AJX | JANTX | Switching | 392 | 20 x 20 | TO-46 | PNP | 1C | - | A | 60 | 60 | 5 | 600 | 200 | 0.5 | 325 | 80 | 100-300 | 150 | 10 | 0.4 1.6 | 15/150 50/500 | 45 | 200 | 18 | [9 empty] | 0600
2N3486A | JANTXV2N3486A | 2N3486AJV | JANTXV | Switching | 392 | 20 x 20 | TO-46 | PNP | 1C | - | A | 60 | 60 | 5 | 600 | 200 | 0.5 | 325 | 80 | 100-300 | 150 | 10 | 0.4 1.6 | 15/150 50/500 | 45 | 200 | 18 | [9 empty] | 0600
2N3498 | JAN2N3498 | 2N3498J | JAN | Amplifier | 366 | 30 x 30 | TO-39 | NPN | 3A | - | A | 100 | 100 | 6 | 500 | 150 | 1 | 175 | 30 | 40-120 | 150 | 10 | 0.2 0.6 | 1/10 30/300 | 115 | 1150 | [6 empty] | 16 | 80 | 10 |  | 5620
2N3498 | JANTX2N3498 | 2N3498JX | JANTX | Amplifier | 366 | 30 x 30 | TO-39 | NPN | 3A | - | A | 100 | 100 | 6 | 500 | 150 | 1 | 175 | 30 | 40-120 | 150 | 10 | 0.2 0.6 | 1/10 30/300 | 115 | 1150 | [6 empty] | 16 | 80 | 10 |  | 5620
2N3498 | JANTXV2N3498 | 2N3498JV | JANTXV | Amplifier | 366 | 30 x 30 | TO-39 | NPN | 3A | - | A | 100 | 100 | 6 | 500 | 150 | 1 | 175 | 30 | 40-120 | 150 | 10 | 0.2 0.6 | 1/10 30/300 | 115 | 1150 | [6 empty] | 16 | 80 | 10 |  | 5620
2N3498L | JAN2N3498L | 2N3498LJ | JAN | Amplifier | 366 | 30 x 30 | TO-39 | NPN | 3A | - | A | 100 | 100 | 6 | 500 | 150 | 1 | 175 | 30 | 40-120 | 150 | 10 | 0.2 0.6 | 1/10 30/300 | 115 | 1150 | [6 empty] | 16 | 80 | 10 |  | 5620
2N3498L | JANTX2N3498L | 2N3498LJX | JANTX | Amplifier | 366 | 30 x 30 | TO-39 | NPN | 3A | - | A | 100 | 100 | 6 | 500 | 150 | 1 | 175 | 30 | 40-120 | 150 | 10 | 0.2 0.6 | 1/10 30/300 | 115 | 1150 | [6 empty] | 16 | 80 | 10 |  | 5620
2N3498L | JANTXV2N3498L | 2N3498LJV | JANTXV | Amplifier | 366 | 30 x 30 | TO-39 | NPN | 3A | - | A | 100 | 100 | 6 | 500 | 150 | 1 | 175 | 30 | 40-120 | 150 | 10 | 0.2 0.6 | 1/10 30/300 | 115 | 1150 | [6 empty] | 16 | 80 | 10 |  | 5620
2N3499 | JAN2N3499 | 2N3499J | JAN | Amplifier | 366 | 30 x 30 | TO-39 | NPN | 3A | - | A | 100 | 100 | 6 | 500 | 150 | 1 | 175 | 30 | 100-300 | 150 | 10 | 0.2 0.6 | 1/10 30/300 | 115 | 1150 | [6 empty] | 16 | 80 | 10 |  | 5620
2N3499 | JANTX2N3499 | 2N3499JX | JANTX | Amplifier | 366 | 30 x 30 | TO-39 | NPN | 3A | - | A | 100 | 100 | 6 | 500 | 150 | 1 | 175 | 30 | 100-300 | 150 | 10 | 0.2 0.6 | 1/10 30/300 | 115 | 1150 | [6 empty] | 16 | 80 | 10 |  | 5620
2N3499 | JANTXV2N3499 | 2N3499JV | JANTXV | Amplifier | 366 | 30 x 30 | TO-39 | NPN | 3A | - | A | 100 | 100 | 6 | 500 | 150 | 1 | 175 | 30 | 100-300 | 150 | 10 | 0.2 0.6 | 1/10 30/300 | 115 | 1150 | [6 empty] | 16 | 80 | 10 |  | 5620
2N3499L | JAN2N3499L | 2N3499LJ | JAN | Amplifier | 366 | 30 x 30 | TO-39 | NPN | 3A | - | A | 100 | 100 | 6 | 500 | 150 | 1 | 175 | 30 | 100-300 | 150 | 10 | 0.2 0.6 | 1/10 30/300 | 115 | 1150 | [6 empty] | 16 | 80 | 10 |  | 5620
2N3499L | JANTX2N3499L | 2N3499LJX | JANTX | Amplifier | 366 | 30 x 30 | TO-39 | NPN | 3A | - | A | 100 | 100 | 6 | 500 | 150 | 1 | 175 | 30 | 100-300 | 150 | 10 | 0.2 0.6 | 1/10 30/300 | 115 | 1150 | [6 empty] | 16 | 80 | 8 |  | 5620
2N3499L | JANTXV2N3499L | 2N3499LJV | JANTXV | Amplifier | 366 | 30 x 30 | TO-39 | NPN | 3A | - | A | 100 | 100 | 6 | 500 | 150 | 1 | 175 | 30 | 100-300 | 150 | 10 | 0.2 0.6 | 1/10 30/300 | 115 | 1150 | [6 empty] | 16 | 80 | 8 |  | 5620
2N3500 | JAN2N3500 | 2N3500J | JAN | Amplifier | 366 | 30 x 30 | TO-39 | NPN | 3A | - | A | 150 | 150 | 6 | 300 | 150 | 1 | 175 | 30 | 40-120 | 150 | 10 | 0.2 0.4 | 1/10 15/150 | 115 | 1150 | [6 empty] | 16 | 80 | 8 |  | 5620
2N3500 | JANTX2N3500 | 2N3500JX | JANTX | Amplifier | 366 | 30 x 30 | TO-39 | NPN | 3A | - | A | 150 | 150 | 6 | 300 | 150 | 1 | 175 | 30 | 40-120 | 150 | 10 | 0.2 0.4 | 1/10 15/150 | 115 | 1150 | [6 empty] | 16 | 80 | 8 |  | 5620
2N3500 | JANTXV2N3500 | 2N3500JV | JANTXV | Amplifier | 366 | 30 x 30 | TO-39 | NPN | 3A | - | A | 150 | 150 | 6 | 300 | 150 | 1 | 175 | 30 | 40-120 | 150 | 10 | 0.2 0.4 | 1/10 15/150 | 115 | 1150 | [6 empty] | 16 | 80 | 8 |  | 5620
2N3500L | JAN2N3500L | 2N3500LJ | JAN | Amplifier | 366 | 30 x 30 | TO-39 | NPN | 3A | - | A | 150 | 150 | 6 | 300 | 150 | 1 | 175 | 30 | 40-120 | 150 | 10 | 0.2 0.4 | 1/10 15/150 | 115 | 1150 | [6 empty] | 16 | 80 | 8 |  | 5620
2N3500L | JANTX2N3500L | 2N3500LJX | JANTX | Amplifier | 366 | 30 x 30 | TO-39 | NPN | 3A | - | A | 150 | 150 | 6 | 300 | 150 | 1 | 175 | 30 | 40-120 | 150 | 10 | 0.2 0.4 | 1/10 15/150 | 115 | 1150 | [6 empty] | 16 | 80 | 8 |  | 5620
2N3500L | JANTXV2N3500L | 2N3500LJV | JANTXV | Amplifier | 366 | 30 x 30 | TO-39 | NPN | 3A | - | A | 150 | 150 | 6 | 300 | 150 | 1 | 175 | 30 | 40-120 | 150 | 10 | 0.2 0.4 | 1/10 15/150 | 115 | 1150 | [6 empty] | 16 | 80 | 8 |  | 5620
2N3501 | JANHCB2N3501 | JANHCB2N3501 | JANHC | Amplifier | 366 | 30 x 30 | Die | NPN | N/A | - | N/A | 150 | 150 | 6 | 300 | 150 | 1 | 30 | N/A | 100-300 | 150 | 10 | 0.2 0.4 | 1/10 15/150 | 115 | 1150 | [6 empty] | 16 | 80 | 8 |  | 5620
2N3501 | JANHCBR2N3501 | JANHCBR2N3501 | JANHCR | Amplifier | 366 | 30 x 30 | Die | NPN | N/A | 100 Krad(Si) | N/A | 150 | 150 | 6 | 300 | 150 | 1 | 30 | N/A | 100-300 | 150 | 10 | 0.2 0.4 | 1/10 15/150 | 115 | 1150 | [6 empty] | 16 | 80 | 8 |  | 5620RAD
2N3501 | JANHCBF2N3501 | JANHCBF2N3501 | JANHCF | Amplifier | 366 | 30 x 30 | Die | NPN | N/A | 300 Krad(Si) | N/A | 150 | 150 | 6 | 300 | 150 | 1 | 30 | N/A | 100-300 | 150 | 10 | 0.2 0.4 | 1/10 15/150 | 115 | 1150 | [6 empty] | 16 | 80 | 8 |  | 5620RAD
2N3501 | JANKCB2N3501 | JANKCB2N3501 | JANKC | Amplifier | 366 | 30 x 30 | Die | NPN | N/A | - | N/A | 150 | 150 | 6 | 300 | 150 | 1 | 30 | N/A | 100-300 | 150 | 10 | 0.2 0.4 | 1/10 15/150 | 115 | 1150 | [6 empty] | 16 | 80 | 8 |  | 5620
2N3501 | JANKCBR2N3501 | JANKCBR2N3501 | JANKCR | Amplifier | 366 | 30 x 30 | Die | NPN | N/A | 100 Krad(Si) | N/A | 150 | 150 | 6 | 300 | 150 | 1 | 30 | N/A | 100-300 | 150 | 10 | 0.2 0.4 | 1/10 15/150 | 115 | 1150 | [6 empty] | 16 | 80 | 8 |  | 5620RAD
2N3501 | JANKCBF2N3501 | JANKCBF2N3501 | JANKCF | Amplifier | 366 | 30 x 30 | Die | NPN | N/A | 300 Krad(Si) | N/A | 150 | 150 | 6 | 300 | 150 | 1 | 30 | N/A | 100-300 | 150 | 10 | 0.2 0.4 | 1/10 15/150 | 115 | 1150 | [6 empty] | 16 | 80 | 8 |  | 5620RAD
2N3501 | JAN2N3501 | 2N3501J | JAN | Amplifier | 366 | 30 x 30 | TO-39 | NPN | 3A | - | A | 150 | 150 | 6 | 300 | 150 | 1 | 175 | 30 | 100-300 | 150 | 10 | 0.2 0.4 | 1/10 15/150 | 115 | 1150 | [6 empty] | 16 | 80 | 8 |  | 5620
2N3501 | JANTX2N3501 | 2N3501JX | JANTX | Amplifier | 366 | 30 x 30 | TO-39 | NPN | 3A | - | A | 150 | 150 | 6 | 300 | 150 | 1 | 175 | 30 | 100-300 | 150 | 10 | 0.2 0.4 | 1/10 15/150 | 115 | 1150 | [6 empty] | 16 | 80 | 8 |  | 5620
2N3501 | JANTXV2N3501 | 2N3501JV | JANTXV | Amplifier | 366 | 30 x 30 | TO-39 | NPN | 3A |  | A | 150 | 150 | 6 | 300 | 150 | 1 | 175 | 30 | 100-300 | 150 | 10 | 0.2 0.4 | 1/10 15/150 | 115 | 1150 | [6 empty] | 16 | 80 | 8 |  | 5620
2N3501 | JANTXVR2N3501 | 2N3501JVR | JANTXVR | Amplifier | 366 | 30 x 30 | TO-39 | NPN | 3A | 100 Krad(Si) | A | 150 | 150 | 6 | 300 | 150 | 1 | 175 | 30 | 100-300 | 150 | 10 | 0.2 0.4 | 1/10 15/150 | 115 | 1150 | [6 empty] | 16 | 80 | 8 |  | 5620RAD
2N3501 | JANTXVF2N3501 | 2N3501JVF | JANTXVF | Amplifier | 366 | 30 x 30 | TO-39 | NPN | 3A | 300 Krad(Si) | A | 150 | 150 | 6 | 300 | 150 | 1 | 175 | 30 | 100-300 | 150 | 10 | 0.2 0.4 | 1/10 15/150 | 115 | 1150 | [6 empty] | 16 | 80 | 8 |  | 5620RAD
2N3501 | JANS2N3501 | 2N3501JS | JANS | Amplifier | 366 | 30 x 30 | TO-39 | NPN | 3A | - | C | 150 | 150 | 6 | 300 | 150 | 1 | 175 | 30 | 100-300 | 150 | 10 | 0.2 0.4 | 1/10 15/150 | 115 | 1150 | [6 empty] | 16 | 80 | 8 |  | 5620
2N3501 | JANSR2N3501 | 2N3501JSR | JANSR | Amplifier | 366 | 30 x 30 | TO-39 | NPN | 3A | 100 Krad(Si) | C | 150 | 150 | 6 | 300 | 150 | 1 | 175 | 30 | 100-300 | 150 | 10 | 0.2 0.4 | 1/10 15/150 | 115 | 1150 | [6 empty] | 16 | 80 | 8 |  | 5620RAD
2N3501 | JANSF2N3501 | 2N3501JSF | JANSF | Amplifier | 366 | 30 x 30 | TO-39 | NPN | 3A | 300 Krad(Si) | C | 150 | 150 | 6 | 300 | 150 | 1 | 175 | 30 | 100-300 | 150 | 10 | 0.2 0.4 | 1/10 15/150 | 115 | 1150 | [6 empty] | 16 | 80 | 8 |  | 5620RAD
2N3501L | JAN2N3501L | 2N3501LJ | JAN | Amplifier | 366 | 30 x 30 | TO-39 | NPN | 3A | - | A | 150 | 150 | 6 | 300 | 150 | 1 | 175 | 30 | 100-300 | 150 | 10 | 0.2 0.4 | 1/10 15/150 | 115 | 1150 | [6 empty] | 16 | 80 | 8 |  | 5620
2N3501L | JANTX2N3501L | 2N3501LJX | JANTX | Amplifier | 366 | 30 x 30 | TO-39 | NPN | 3A | - | A | 150 | 150 | 6 | 300 | 150 | 1 | 175 | 30 | 100-300 | 150 | 10 | 0.2 0.4 | 1/10 15/150 | 115 | 1150 | [6 empty] | 16 | 80 | 8 |  | 5620
2N3501L | JANTXV2N3501L | 2N3501LJV | JANTXV | Amplifier | 366 | 30 x 30 | TO-39 | NPN | 3A | - | A | 150 | 150 | 6 | 300 | 150 | 1 | 175 | 30 | 100-300 | 150 | 10 | 0.2 0.4 | 1/10 15/150 | 115 | 1150 | [6 empty] | 16 | 80 | 8 |  | 5620
2N3501L | JANTXVR2N3501L | 2N3501LJVR | JANTXVR | Amplifier | 366 | 30 x 30 | TO-39 | NPN | 3A | 100 Krad(Si) | A | 150 | 150 | 6 | 300 | 150 | 1 | 175 | 30 | 100-300 | 150 | 10 | 0.2 0.4 | 1/10 15/150 | 115 | 1150 | [6 empty] | 16 | 80 | 8 |  | 5620RAD
2N3501L | JANTXVF2N3501L | 2N3501LJVF | JANTXVF | Amplifier | 366 | 30 x 30 | TO-39 | NPN | 3A | 300 Krad(Si) | A | 150 | 150 | 6 | 300 | 150 | 1 | 175 | 30 | 100-300 | 150 | 10 | 0.2 0.4 | 1/10 15/150 | 115 | 1150 | [6 empty] | 16 | 80 | 8 |  | 5620RAD
2N3501L | JANS2N3501L | 2N3501LJS | JANS | Amplifier | 366 | 30 x 30 | TO-39 | NPN | 3A | - | C | 150 | 150 | 6 | 300 | 150 | 1 | 175 | 30 | 100-300 | 150 | 10 | 0.2 0.4 | 1/10 15/150 | 115 | 1150 | [6 empty] | 16 | 80 | 8 |  | 5620
2N3501L | JANSR2N3501L | 2N3501LJSR | JANSR | Amplifier | 366 | 30 x 30 | TO-39 | NPN | 3A | 100 Krad(Si) | C | 150 | 150 | 6 | 300 | 150 | 1 | 175 | 30 | 100-300 | 150 | 10 | 0.2 0.4 | 1/10 15/150 | 115 | 1150 | [6 empty] | 16 | 80 | 8 |  | 5620RAD
2N3501L | JANSF2N3501L | 2N3501LJSF | JANSF | Amplifier | 366 | 30 x 30 | TO-39 | NPN | 3A | 300 Krad(Si) | C | 150 | 150 | 6 | 300 | 150 | 1 | 175 | 30 | 100-300 | 150 | 10 | 0.2 0.4 | 1/10 15/150 | 115 | 1150 | [6 empty] | 16 | 80 | 8 |  | 5620RAD
2N3501UB | JAN2N3501UB | 2N3501UBJ | JAN | Amplifier | 366 | 30 x 30 | UB | NPN | 3A | - | C | 150 | 150 | 6 | 300 | 150 | 0.5 | 325 | 90 | 100-300 | 150 | 10 | 0.2 0.4 | 1/10 15/150 | 115 | 1150 | [6 empty] | 16 | 80 | 8 |  | 5620
2N3501UB | JANTX2N3501UB | 2N3501UBJX | JANTX | Amplifier | 366 | 30 x 30 | UB | NPN | 3A | - | C | 150 | 150 | 6 | 300 | 150 | 0.5 | 325 | 90 | 100-300 | 150 | 10 | 0.2 0.4 | 1/10 15/150 | 115 | 1150 | [6 empty] | 16 | 80 | 8 |  | 5620
2N3501UB | JANTXV2N3501UB | 2N3501UBJV | JANTXV | Amplifier | 366 | 30 x 30 | UB | NPN | 3A | - | C | 150 | 150 | 6 | 300 | 150 | 0.5 | 325 | 90 | 100-300 | 150 | 10 | 0.2 0.4 | 1/10 15/150 | 115 | 1150 | [6 empty] | 16 | 80 | 8 |  | 5620
2N3501UB | JANTXVR2N3501UB | 2N3501UBJVR | JANTXVR | Amplifier | 366 | 30 x 30 | UB | NPN | 3A | 100 Krad(Si) | C | 150 | 150 | 6 | 300 | 150 | 0.5 | 325 | 90 | 100-300 | 150 | 10 | 0.2 0.4 | 1/10 15/150 | 115 | 1150 | [6 empty] | 16 | 80 | 8 |  | 5620RAD
2N3501UB | JANTXVF2N3501UB | 2N3501UBJVF | JANTXVF | Amplifier | 366 | 30 x 30 | UB | NPN | 3A | 300 Krad(Si) | C | 150 | 150 | 6 | 300 | 150 | 0.5 | 325 | 90 | 100-300 | 150 | 10 | 0.2 0.4 | 1/10 15/150 | 115 | 1150 | [6 empty] | 16 | 80 | 8 |  | 5620RAD
2N3501UB | JANS2N3501UB | 2N3501UBJS | JANS | Amplifier | 366 | 30 x 30 | UB | NPN | 3A | - | C | 150 | 150 | 6 | 300 | 150 | 0.5 | 325 | 90 | 100-300 | 150 | 10 | 0.2 0.4 | 1/10 15/150 | 115 | 1150 | [6 empty] | 16 | 80 | 8 |  | 5620
2N3501UB | JANSR2N3501UB | 2N3501UBJSR | JANSR | Amplifier | 366 | 30 x 30 | UB | NPN | 3A | 100 Krad(Si) | C | 150 | 150 | 6 | 300 | 150 | 0.5 | 325 | 90 | 100-300 | 150 | 10 | 0.2 0.4 | 1/10 15/150 | 115 | 1150 | [6 empty] | 16 | 80 | 8 |  | 5620RAD
2N3501UB | JANSF2N3501UB | 2N3501UBJSF | JANSF | Amplifier | 366 | 30 x 30 | UB | NPN | 3A | 300 Krad(Si) | C | 150 | 150 | 6 | 300 | 150 | 0.5 | 325 | 90 | 100-300 | 150 | 10 | 0.2 0.4 | 1/10 15/150 | 115 | 1150 | [6 empty] | 16 | 80 | 8 |  | 5620RAD
2N3506 | JANHCB2N3506 | JANHCB2N3506 | JANHC | Switching | 349 | 60 x 60 | Die | NPN | 3B | - | N/A | 40 | 60 | 5 | 3,000 | 60 | 1 | 175 | 18 | 40-200 | 1,500 | 2 | 0.5 1.0 1.5 | 50/500 150/1500 250/2500 |  |  |  | 55 | 15 | 30 | 35 |  |  | 300 | 40 |  | 1506
2N3506 | JANKCB2N3506 | JANKCB2N3506 | JANKC | Switching | 349 | 60 x 60 | Die | NPN | 3B | - | N/A | 40 | 60 | 5 | 3,000 | 60 | 1 | 175 | 18 | 40-200 | 1,500 | 2 | 0.5 1.0 1.5 | 50/500 150/1500 250/2500 |  |  |  | 55 | 15 | 30 | 35 |  |  | 300 | 40 |  | 1506
2N3506 | JAN2N3506 | 2N3506J | JAN | Switching | 349 | 60 x 60 | TO-39 | NPN | 3B | - | A | 40 | 60 | 5 | 3,000 | 60 | 1 | 175 | 18 | 40-200 | 1,500 | 2 | 0.5 1.0 1.5 | 50/500 150/1500 250/2500 |  |  |  | 55 | 15 | 30 | 35 |  |  | 300 | 40 |  | 1506
2N3506 | JANTX2N3506 | 2N3506JX | JANTX | Switching | 349 | 60 x 60 | TO-39 | NPN | 3B | - | A | 40 | 60 | 5 | 3,000 | 60 | 1 | 175 | 18 | 40-200 | 1,500 | 2 | 0.5 1.0 1.5 | 50/500 150/1500 250/2500 |  |  |  | 55 | 15 | 30 | 35 |  |  | 300 | 40 |  | 1506
2N3506 | JANTXV2N3506 | 2N3506JV | JANTXV | Switching | 349 | 60 x 60 | TO-39 | NPN | 3B | - | A | 40 | 60 | 5 | 3,000 | 60 | 1 | 175 | 18 | 40-200 | 1,500 | 2 | 0.5 1.0 1.5 | 50/500 150/1500 250/2500 |  |  |  | 55 | 15 | 30 | 35 |  |  | 300 | 40 |  | 1506
2N3506 | JANS2N3506 | 2N3506JS | JANS | Switching | 349 | 60 x 60 | TO-39 | NPN | 3B | - | C | 40 | 60 | 5 | 3,000 | 60 | 1 | 175 | 18 | 40-200 | 1,500 | 2 | 0.5 1.0 1.5 | 50/500 150/1500 250/2500 |  |  |  | 55 | 15 | 30 | 35 |  |  | 300 | 40 |  | 1506
2N3506A | JANHCB2N3506A | JANHCB2N3506A | JANHC | Switching | 349 | 60 x 60 | Die | NPN | 3B | - | N/A | 40 | 60 | 5 | 3,000 | 60 | 1 | 175 | 18 | 40-200 | 1,500 | 2 | 0.5 1.0 1.5 | 50/500 150/1500 250/2500 |  |  |  | 55 | 15 | 30 | 35 |  |  | 300 | 40 |  | 1506
2N3506A | JANKCB2N3506A | JANKCB2N3506A | JANKC | Switching | 349 | 60 x 60 | Die | NPN | 3B | - | N/A | 40 | 60 | 5 | 3,000 | 60 | 1 | 175 | 18 | 40-200 | 1,500 | 2 | 0.5 1.0 1.5 | 50/500 150/1500 250/2500 |  |  |  | 55 | 15 | 30 | 35 |  |  | 300 | 40 |  | 1506
2N3506A | JAN2N3506A | 2N3506AJ | JAN | Switching | 349 | 60 x 60 | TO-39 | NPN | 3B | - | A | 40 | 60 | 5 | 3,000 | 60 | 1 | 175 | 18 | 40-200 | 1,500 | 2 | 0.5 1.0 1.5 | 50/500 150/1500 250/2500 |  |  |  | 55 | 15 | 30 | 35 |  |  | 300 | 40 |  | 1506
2N3506A | JANTX2N3506A | 2N3506AJX | JANTX | Switching | 349 | 60 x 60 | TO-39 | NPN | 3B | - | A | 40 | 60 | 5 | 3,000 | 60 | 1 | 175 | 18 | 40-200 | 1,500 | 2 | 0.5 1.0 1.5 | 50/500 150/1500 250/2500 |  |  |  | 55 | 15 | 30 | 35 |  |  | 300 | 40 |  | 1506
2N3506A | JANTXV3506A | 2N3506AJV | JANTXV | Switching | 349 | 60 x 60 | TO-39 | NPN | 3B | - | A | 40 | 60 | 5 | 3,000 | 60 | 1 | 175 | 18 | 40-200 | 1,500 | 2 | 0.5 1.0 1.5 | 50/500 150/1500 250/2500 |  |  |  | 55 | 15 | 30 | 35 |  |  | 300 | 40 |  | 1506
2N3506A | JANS2N3506A | 2N3506AJS | JANS | Switching | 349 | 60 x 60 | TO-39 | NPN | 3B | - | C | 40 | 60 | 5 | 3,000 | 60 | 1 | 175 | 18 | 40-200 | 1,500 | 2 | 0.5 1.0 1.5 | 50/500 150/1500 250/2500 |  |  |  | 55 | 15 | 30 | 35 |  |  | 300 | 40 |  | 1506
2N3506AL | JAN2N3506AL | 2N3506ALJ | JAN | Switching | 349 | 60 x 60 | TO-39 | NPN | 3B | - | A | 40 | 60 | 5 | 3,000 | 60 | 1 | 175 | 18 | 40-200 | 1,500 | 2 | 0.5 1.0 1.5 | 50/500 150/1500 250/2500 |  |  |  | 55 | 15 | 30 | 35 |  |  | 300 | 40 |  | 1506
2N3506AL | JANTX2N3506AL | 2N3506ALJX | JANTX | Switching | 349 | 60 x 60 | TO-39 | NPN | 3B | - | A | 40 | 60 | 5 | 3,000 | 60 | 1 | 175 | 18 | 40-200 | 1,500 | 2 | 0.5 1.0 1.5 | 50/500 150/1500 250/2500 |  |  |  | 55 | 15 | 30 | 35 |  |  | 300 | 40 |  | 1506
2N3506AL | JANTXV2N3506AL | 2N3506ALJV | JANTXV | Switching | 349 | 60 x 60 | TO-39 | NPN | 3B | - | A | 40 | 60 | 5 | 3,000 | 60 | 1 | 175 | 18 | 40-200 | 1,500 | 2 | 0.5 1.0 1.5 | 50/500 150/1500 250/2500 |  |  |  | 55 | 15 | 30 | 35 |  |  | 300 | 40 |  | 1506
2N3506AL | JANS2N3506AL | 2N3506ALJS | JANS | Switching | 349 | 60 x 60 | TO-39 | NPN | 3B | - | C | 40 | 60 | 5 | 3,000 | 60 | 1 | 175 | 18 | 40-200 | 1,500 | 2 | 0.5 1.0 1.5 | 50/500 150/1500 250/2500 |  |  |  | 55 | 15 | 30 | 35 |  |  | 300 | 40 |  | 1506
2N3506L | JANS2N3506L | 2N3506LJ | JAN | Switching | 349 | 60 x 60 | TO-39 | NPN | 3B | - | A | 40 | 60 | 5 | 3,000 | 60 | 1 | 175 | 18 | 40-200 | 1,500 | 2 | 0.5 1.0 1.5 | 50/500 150/1500 250/2500 |  |  |  | 55 | 15 | 30 | 35 |  |  | 300 | 40 |  | 1506
2N3506L | JANTX2N3506L | 2N3506LJX | JANTX | Switching | 349 | 60 x 60 | TO-39 | NPN | 3B | - | A | 40 | 60 | 5 | 3,000 | 60 | 1 | 175 | 18 | 40-200 | 1,500 | 2 | 0.5 1.0 1.5 | 50/500 150/1500 250/2500 |  |  |  | 55 | 15 | 30 | 35 |  |  | 300 | 40 |  | 1506
2N3506L | JANTXV2N3506L | 2N3506LJV | JANTXV | Switching | 349 | 60 x 60 | TO-39 | NPN | 3B | - | A | 40 | 60 | 5 | 3,000 | 60 | 1 | 175 | 18 | 40-200 | 1,500 | 2 | 0.5 1.0 1.5 | 50/500 150/1500 250/2500 |  |  |  | 55 | 15 | 30 | 35 |  |  | 300 | 40 |  | 1506
2N3506L | JANS2N3506L | 2N3506LJS | JANS | Switching | 349 | 60 x 60 | TO-39 | NPN | 3B | - | C | 40 | 60 | 5 | 3,000 | 60 | 1 | 175 | 18 | 40-200 | 1,500 | 2 | 0.5 1.0 1.5 | 50/500 150/1500 250/2500 |  |  |  | 55 | 15 | 30 | 35 |  |  | 300 | 40 |  | 1506
2N3507 | JANHCB2N3507 | JANHCB2N3507 | JANHC | Switching | 349 | 60 x 60 | Die | NPN | 3B | - | N/A | 50 | 80 | 5 | 3,000 | 60 | 1 | 175 | 18 | 30-150 | 1,500 | 2 | 0.5 1.0 1.5 | 50/500 150/1500 250/2500 |  |  |  | 55 | 15 | 30 | 35 |  |  | 300 | 40 |  | 1506
2N3507 | JANKCB2N3507 | JANKCB2N3507 | JANKC | Switching | 349 | 60 x 60 | Die | NPN | 3B | - | N/A | 50 | 80 | 5 | 3,000 | 60 | 1 | 175 | 18 | 30-150 | 1,500 | 2 | 0.5 1.0 1.5 | 50/500 150/1500 250/2500 |  |  |  | 55 | 15 | 30 | 35 |  |  | 300 | 40 |  | 1506
2N3507 | JAN2N3507 | 2N3507J | JAN | Switching | 349 | 60 x 60 | TO-39 | NPN | 3B | - | A | 50 | 80 | 5 | 3,000 | 60 | 1 | 175 | 18 | 30-150 | 1,500 | 2 | 0.5 1.0 1.5 | 50/500 150/1500 250/2500 |  |  |  | 55 | 15 | 30 | 35 |  |  | 300 | 40 |  | 1506
2N3507 | JANTX2N3507 | 2N3507JX | JANTX | Switching | 349 | 60 x 60 | TO-39 | NPN | 3B | - | A | 50 | 80 | 5 | 3,000 | 60 | 1 | 175 | 18 | 30-150 | 1,500 | 2 | 0.5 1.0 1.5 | 50/500 150/1500 250/2500 |  |  |  | 55 | 15 | 30 | 35 |  |  | 300 | 40 |  | 1506
2N3507 | JANTXV2N3507 | 2N3507JV | JANTXV | Switching | 349 | 60 x 60 | TO-39 | NPN | 3B | - | A | 50 | 80 | 5 | 3,000 | 60 | 1 | 175 | 18 | 30-150 | 1,500 | 2 | 0.5 1.0 1.5 | 50/500 150/1500 250/2500 |  |  |  | 55 | 15 | 30 | 35 |  |  | 300 | 40 |  | 1506
2N3507 | JANS2N3507 | 2N3507JS | JANS | Switching | 349 | 60 x 60 | TO-39 | NPN | 3B | - | C | 50 | 80 | 5 | 3,000 | 60 | 1 | 175 | 18 | 30-150 | 1,500 | 2 | 0.5 1.0 1.5 | 50/500 150/1500 250/2500 |  |  |  | 55 | 15 | 30 | 35 |  |  | 300 | 40 |  | 1506
2N3507A | JANHCB2N3507A | JANHCB2N3507A | JANHC | Switching | 349 | 60 x 60 | Die | NPN | 3B | - | N/A | 50 | 80 | 5 | 3,000 | 60 | 1 | 175 | 18 | 30-150 | 1,500 | 2 | 0.5 1.0 1.5 | 50/500 150/1500 250/2500 |  |  |  | 55 | 15 | 30 | 35 |  |  | 300 | 40 |  | 1506
2N3507A | JANKCB2N3507A | JANKCB2N3507A | JANKC | Switching | 349 | 60 x 60 | Die | NPN | 3B | - | N/A | 50 | 80 | 5 | 3,000 | 60 | 1 | 175 | 18 | 30-150 | 1,500 | 2 | 0.5 1.0 1.5 | 50/500 150/1500 250/2500 |  |  |  | 55 | 15 | 30 | 35 |  |  | 300 | 40 |  | 1506
2N3507A | JAN2N3507A | 2N3507AJ | JAN | Switching | 349 | 60 x 60 | TO-39 | NPN | 3B | - | A | 50 | 80 | 5 | 3,000 | 60 | 1 | 175 | 18 | 30-150 | 1,500 | 2 | 0.5 1.0 1.5 | 50/500 150/1500 250/2500 |  |  |  | 55 | 15 | 30 | 35 |  |  | 300 | 40 |  | 1506
2N3507A | JANTX2N3507A | 2N3507AJX | JANTX | Switching | 349 | 60 x 60 | TO-39 | NPN | 3B | - | A | 50 | 80 | 5 | 3,000 | 60 | 1 | 175 | 18 | 30-150 | 1,500 | 2 | 0.5 1.0 1.5 | 50/500 150/1500 250/2500 |  |  |  | 55 | 15 | 30 | 35 |  |  | 300 | 40 |  | 1506
2N3507A | JANTXV2N3507A | 2N3507AJV | JANTXV | Switching | 349 | 60 x 60 | TO-39 | NPN | 3B | - | A | 50 | 80 | 5 | 3,000 | 60 | 1 | 175 | 18 | 30-150 | 1,500 | 2 | 0.5 1.0 1.5 | 50/500 150/1500 250/2500 |  |  |  | 55 | 15 | 30 | 35 |  |  | 300 | 40 |  | 1506
2N3507A | JANS2N3507A | 2N3507AJS | JANS | Switching | 349 | 60 x 60 | TO-39 | NPN | 3B | - | C | 50 | 80 | 5 | 3,000 | 60 | 1 | 175 | 18 | 30-150 | 1,500 | 2 | 0.5 1.0 1.5 | 50/500 150/1500 250/2500 |  |  |  | 55 | 15 | 30 | 35 |  |  | 300 | 40 |  | 1506
2N3507AL | JAN2N3507AL | 2N3507ALJ | JAN | Switching | 349 | 60 x 60 | TO-39 | NPN | 3B | - | A | 50 | 80 | 5 | 3,000 | 60 | 1 | 175 | 18 | 30-150 | 1,500 | 2 | 0.5 1.0 1.5 | 50/500 150/1500 250/2500 |  |  |  | 55 | 15 | 30 | 35 |  |  | 300 | 40 |  | 1506
2N3507AL | JANTX2N3507AL | 2N3507ALJX | JANTX | Switching | 349 | 60 x 60 | TO-39 | NPN | 3B | - | A | 50 | 80 | 5 | 3,000 | 60 | 1 | 175 | 18 | 30-150 | 1,500 | 2 | 0.5 1.0 1.5 | 50/500 150/1500 250/2500 |  |  |  | 55 | 15 | 30 | 35 |  |  | 300 | 40 |  | 1506
2N3507AL | JANTXV2N3507AL | 2N3507ALJV | JANTXV | Switching | 349 | 60 x 60 | TO-39 | NPN | 3B | - | A | 50 | 80 | 5 | 3,000 | 60 | 1 | 175 | 18 | 30-150 | 1,500 | 2 | 0.5 1.0 1.5 | 50/500 150/1500 250/2500 |  |  |  | 55 | 15 | 30 | 35 |  |  | 300 | 40 |  | 1506
2N3507AL | JANS2N3507AL | 2N3507ALJS | JANS | Switching | 349 | 60 x 60 | TO-39 | NPN | 3B | - | C | 50 | 80 | 5 | 3,000 | 60 | 1 | 175 | 18 | 30-150 | 1,500 | 2 | 0.5 1.0 1.5 | 50/500 150/1500 250/2500 |  |  |  | 55 | 15 | 30 | 35 |  |  | 300 | 40 |  | 1506
2N3507L | JAN2N3507L | 2N3507LJ | JAN | Switching | 349 | 60 x 60 | TO-39 | NPN | 3B | - | A | 50 | 80 | 5 | 3,000 | 60 | 1 | 175 | 18 | 30-150 | 1,500 | 2 | 0.5 1.0 1.5 | 50/500 150/1500 250/2500 |  |  |  | 55 | 15 | 30 | 35 |  |  | 300 | 40 |  | 1506
2N3507L | JANTX2N3507L | 2N3507LJX | JANTX | Switching | 349 | 60 x 60 | TO-39 | NPN | 3B | - | A | 50 | 80 | 5 | 3,000 | 60 | 1 | 175 | 18 | 30-150 | 1,500 | 2 | 0.5 1.0 1.5 | 50/500 150/1500 250/2500 |  |  |  | 55 | 15 | 30 | 35 |  |  | 300 | 40 |  | 1506
2N3507L | JANTXV2N3507L | 2N3507LJV | JANTXV | Switching | 349 | 60 x 60 | TO-39 | NPN | 3B | - | A | 50 | 80 | 5 | 3,000 | 60 | 1 | 175 | 18 | 30-150 | 1,500 | 2 | 0.5 1.0 1.5 | 50/500 150/1500 250/2500 |  |  |  | 55 | 15 | 30 | 35 |  |  | 300 | 40 |  | 1506
2N3507L | JANS2N3507L | 2N3507LJS | JANS | Switching | 349 | 60 x 60 | TO-39 | NPN | 3B | - | C | 50 | 80 | 5 | 3,000 | 60 | 1 | 175 | 18 | 30-150 | 1,500 | 2 | 0.5 1.0 1.5 | 50/500 150/1500 250/2500 |  |  |  | 55 | 15 | 30 | 35 |  |  | 300 | 40 |  | 1506
2N3635 | JANHCB2N3635 | JANHCB2N3635 | JANHC | Amplifier | 357 | 27 x 27 | Die | PNP | N/A | - | N/A | 140 | 140 | 5 | 1,000 | 200 | 1 | 35 | N/A | 50-100 | 50 | 10 | 0.3 0.6 | 1/10 5/50 |  | 600 |  | 500 | 100 | 100 | 150 |  | 5 | 75 | 10 |  | 0820
2N3635 | JANHCBR2N3635 | JANHCBR2N3635 | JANHCR | Amplifier | 357 | 27 x 27 | Die | PNP | N/A | 100 Krad(Si) | N/A | 140 | 140 | 5 | 1,000 | 200 | 1 | 35 | N/A | 50-100 | 50 | 10 | 0.3 0.6 | 1/10 5/50 |  | 600 |  | 500 | 100 | 100 | 150 |  | 5 | 75 | 10 |  | 0820
2N3635 | JANHCBF2N3635 | JANHCBF2N3635 | JANHCF | Amplifier | 357 | 27 x 27 | Die | PNP | N/A | 300 Krad(Si) | N/A | 140 | 140 | 5 | 1,000 | 200 | 1 | 35 | N/A | 50-100 | 50 | 10 | 0.3 0.6 | 1/10 5/50 |  | 600 |  | 500 | 100 | 100 | 150 |  | 5 | 75 | 10 |  | 0820
2N3635 | JANKCB2N3635 | JANKCB2N3635 | JANKC | Amplifier | 357 | 27 x 27 | Die | PNP | N/A | - | N/A | 140 | 140 | 5 | 1,000 | 200 | 1 | 35 | N/A | 50-100 | 50 | 10 | 0.3 0.6 | 1/10 5/50 |  | 600 |  | 500 | 100 | 100 | 150 |  | 5 | 75 | 10 |  | 0820
2N3635 | JANKCBR2N3635 | JANKCBR2N3635 | JANKCR | Amplifier | 357 | 27 x 27 | Die | PNP | N/A | 100 Krad(Si) | N/A | 140 | 140 | 5 | 1,000 | 200 | 1 | 35 | N/A | 50-100 | 50 | 10 | 0.3 0.6 | 1/10 5/50 |  | 600 |  | 500 | 100 | 100 | 150 |  | 5 | 75 | 10 |  | 0820
2N3635 | JANKCBF2N3635 | JANKCBF2N3635 | JANKCF | Amplifier | 357 | 27 x 27 | Die | PNP | N/A | 300 Krad(Si) | N/A | 140 | 140 | 5 | 1,000 | 200 | 1 | 35 | N/A | 50-100 | 50 | 10 | 0.3 0.6 | 1/10 5/50 |  | 600 |  | 500 | 100 | 100 | 150 |  | 5 | 75 | 10 |  | 0820
2N3635 | JAN2N3635 | 2N3635J | JAN | Amplifier | 357 | 27 x 27 | TO-39 | PNP | 2 | - | A | 140 | 140 | 5 | 1,000 | 200 | 1 | 175 | 35 | 50-100 | 50 | 10 | 0.3 0.6 | 1/10 5/50 |  | 600 |  | 500 | 100 | 100 | 150 |  | 5 | 75 | 10 |  | 0820
2N3635 | JANTX2N3635 | 2N3635JX | JANTX | Amplifier | 357 | 27 x 27 | TO-39 | PNP | 2 | - | A | 140 | 140 | 5 | 1,000 | 200 | 1 | 175 | 35 | 50-100 | 50 | 10 | 0.3 0.6 | 1/10 5/50 |  | 600 |  | 500 | 100 | 100 | 150 |  | 5 | 75 | 10 |  | 0820
2N3635 | JANTXV2N3635 | 2N3635JV | JANTXV | Amplifier | 357 | 27 x 27 | TO-39 | PNP | 2 | - | A | 140 | 140 | 5 | 1,000 | 200 | 1 | 175 | 35 | 50-100 | 50 | 10 | 0.3 0.6 | 1/10 5/50 |  | 600 |  | 500 | 100 | 100 | 150 |  | 5 | 75 | 10 |  | 0820
2N3635 | JANTXVR2N3635 | 2N3635JVR | JANTXVR | Amplifier | 357 | 27 x 27 | TO-39 | PNP | 2 | 100 Krad(Si) | A | 140 | 140 | 5 | 1,000 | 200 | 1 | 175 | 35 | 50-100 | 50 | 10 | 0.3 0.6 | 1/10 5/50 |  | 600 |  | 500 | 100 | 100 | 150 |  | 5 | 75 | 10 |  | 0820
2N3635 | JANTXVF2N3635 | 2N3635JVF | JANTXVF | Amplifier | 357 | 27 x 27 | TO-39 | PNP | 2 | 300 Krad(Si) | A | 140 | 140 | 5 | 1,000 | 200 | 1 | 175 | 35 | 50-100 | 50 | 10 | 0.3 0.6 | 1/10 5/50 |  | 600 |  | 500 | 100 | 100 | 150 |  | 5 | 75 | 10 |  | 0820
2N3635 | JANS2N3635 | 2N3635JS | JANS | Amplifier | 357 | 27 x 27 | TO-39 | PNP | 2 | - | C | 140 | 140 | 5 | 1,000 | 200 | 1 | 175 | 35 | 50-100 | 50 | 10 | 0.3 0.6 | 1/10 5/50 |  | 600 |  | 500 | 100 | 100 | 150 |  | 5 | 75 | 10 |  | 0820
2N3635 | JANSR2N3635 | 2N3635JSR | JANSR | Amplifier | 357 | 27 x 27 | TO-39 | PNP | 2 | 100 Krad(Si) | C | 140 | 140 | 5 | 1,000 | 200 | 1 | 175 | 35 | 50-100 | 50 | 10 | 0.3 0.6 | 1/10 5/50 |  | 600 |  | 500 | 100 | 100 | 150 |  | 5 | 75 | 10 |  | 0820
2N3635 | JANSF2N3635 | 2N3635JSF | JANSF | Amplifier | 357 | 27 x 27 | TO-39 | PNP | 2 | 300 Krad(Si) | C | 140 | 140 | 5 | 1,000 | 200 | 1 | 175 | 35 | 50-100 | 50 | 10 | 0.3 0.6 | 1/10 5/50 |  | 600 |  | 500 | 100 | 100 | 150 |  | 5 | 75 | 10 |  | 0820
2N3635L | JAN2N3635L | 2N3635LJ | JAN | Amplifier | 357 | 27 x 27 | TO-5 | PNP | 2 | - | A | 140 | 140 | 5 | 1,000 | 200 | 1 | 175 | 35 | 50-100 | 50 | 10 | 0.3 0.6 | 1/10 5/50 |  | 600 |  | 500 | 100 | 100 | 150 |  | 5 | 75 | 10 |  | 0820
2N3635L | JANTX2N3635L | 2N3635LJX | JANTX | Amplifier | 357 | 27 x 27 | TO-5 | PNP | 2 | - | A | 140 | 140 | 5 | 1,000 | 200 | 1 | 175 | 35 | 50-100 | 50 | 10 | 0.3 0.6 | 1/10 5/50 |  | 600 |  | 500 | 100 | 100 | 150 |  | 5 | 75 | 10 |  | 0820
2N3635L | JANTXV2N3635L | 2N3635LJV | JANTXV | Amplifier | 357 | 27 x 27 | TO-5 | PNP | 2 | - | A | 140 | 140 | 5 | 1,000 | 200 | 1 | 175 | 35 | 50-100 | 50 | 10 | 0.3 0.6 | 1/10 5/50 |  | 600 |  | 500 | 100 | 100 | 150 |  | 5 | 75 | 10 |  | 0820
2N3635L | JANTXVR2N3635L | 2N3635LJVR | JANTXVR | Amplifier | 357 | 27 x 27 | TO-5 | PNP | 2 | 100 Krad(Si) | A | 140 | 140 | 5 | 1,000 | 200 | 1 | 175 | 35 | 50-100 | 50 | 10 | 0.3 0.6 | 1/10 5/50 |  | 600 |  | 500 | 100 | 100 | 150 |  | 5 | 75 | 10 |  | 0820
2N3635L | JANTXVF2N3635L | 2N3635LJVF | JANTXVF | Amplifier | 357 | 27 x 27 | TO-5 | PNP | 2 | 300 Krad(Si) | A | 140 | 140 | 5 | 1,000 | 200 | 1 | 175 | 35 | 50-100 | 50 | 10 | 0.3 0.6 | 1/10 5/50 |  | 600 |  | 500 | 100 | 100 | 150 |  | 5 | 75 | 10 |  | 0820
2N3635L | JANS2N3635L | 2N3635LJS | JANS | Amplifier | 357 | 27 x 27 | TO-5 | PNP | 2 | - | C | 140 | 140 | 5 | 1,000 | 200 | 1 | 175 | 35 | 50-100 | 50 | 10 | 0.3 0.6 | 1/10 5/50 |  | 600 |  | 500 | 100 | 100 | 150 |  | 5 | 75 | 10 |  | 0820
2N3635L | JANSR2N3635L | 2N3635LJSR | JANSR | Amplifier | 357 | 27 x 27 | TO-5 | PNP | 2 | 100 Krad(Si) | C | 140 | 140 | 5 | 1,000 | 200 | 1 | 175 | 35 | 50-100 | 50 | 10 | 0.3 0.6 | 1/10 5/50 |  | 600 |  | 500 | 100 | 100 | 150 |  | 5 | 75 | 10 |  | 0820
2N3635L | JANSF2N3635L | 2N3635LJSF | JANSF | Amplifier | 357 | 27 x 27 | TO-5 | PNP | 2 | 300 Krad(Si) | C | 140 | 140 | 5 | 1,000 | 200 | 1 | 175 | 35 | 50-100 | 50 | 10 | 0.3 0.6 | 1/10 5/50 |  | 600 |  | 500 | 100 | 100 | 150 |  | 5 | 75 | 10 |  | 0820
2N3635UB | JAN2N3635UB | 2N3635UBJ | JAN | Amplifier | 357 | 27 x 27 | UB | PNP | 2 | - | C | 140 | 140 | 5 | 1,000 | 200 | 0.5 | 325 | 90 | 50-100 | 50 | 10 | 0.3 0.6 | 1/10 5/50 |  | 600 |  | 500 | 100 | 100 | 150 |  | 5 | 75 | 10 |  | 0820
2N3635UB | JANTX2N3635UB | 2N3635UBJX | JANTX | Amplifier | 357 | 27 x 27 | UB | PNP | 2 | - | C | 140 | 140 | 5 | 1,000 | 200 | 0.5 | 325 | 90 | 50-100 | 50 | 10 | 0.3 0.6 | 1/10 5/50 |  | 600 |  | 500 | 100 | 100 | 150 |  | 5 | 75 | 10 |  | 0820
2N3635UB | JANTXV2N3635UB | 2N3635UBJV | JANTXV | Amplifier | 357 | 27 x 27 | UB | PNP | 2 | - | C | 140 | 140 | 5 | 1,000 | 200 | 0.5 | 325 | 90 | 50-100 | 50 | 10 | 0.3 0.6 | 1/10 5/50 |  | 600 |  | 500 | 100 | 100 | 150 |  | 5 | 75 | 10 |  | 0820
2N3635UB | JANTXVR2N3635UB | 2N3635UBJVR | JANTXVR | Amplifier | 357 | 27 x 27 | UB | PNP | 2 | 100 Krad(Si) | C | 140 | 140 | 5 | 1,000 | 200 | 0.5 | 325 | 90 | 50-100 | 50 | 10 | 0.3 0.6 | 1/10 5/50 |  | 600 |  | 500 | 100 | 100 | 150 |  | 5 | 75 | 10 |  | 0820
2N3635UB | JANTXVF2N3635UB | 2N3635UBJVF | JANTXVF | Amplifier | 357 | 27 x 27 | UB | PNP | 2 | 300 Krad(Si) | C | 140 | 140 | 5 | 1,000 | 200 | 0.5 | 325 | 90 | 50-100 | 50 | 10 | 0.3 0.6 | 1/10 5/50 |  | 600 |  | 500 | 100 | 100 | 150 |  | 5 | 75 | 10 |  | 0820
2N3635UB | JANS2N3635UB | 2N3635UBJS | JANS | Amplifier | 357 | 27 x 27 | UB | PNP | 2 | - | C | 140 | 140 | 5 | 1,000 | 200 | 0.5 | 325 | 90 | 50-100 | 50 | 10 | 0.3 0.6 | 1/10 5/50 |  | 600 |  | 500 | 100 | 100 | 150 |  | 5 | 75 | 10 |  | 0820
2N3635UB | JANSR2N3635UB | 2N3635UBJSR | JANSR | Amplifier | 357 | 27 x 27 | UB | PNP | 2 | 100 Krad(Si) | C | 140 | 140 | 5 | 1,000 | 200 | 0.5 | 325 | 90 | 50-100 | 50 | 10 | 0.3 0.6 | 1/10 5/50 |  | 600 |  | 500 | 100 | 100 | 150 |  | 5 | 75 | 10 |  | 0820
2N3635UB | JANSF2N3635UB | 2N3635UBJSF | JANSF | Amplifier | 357 | 27 x 27 | UB | PNP | 2 | 300 Krad(Si) | C | 140 | 140 | 5 | 1,000 | 200 | 0.5 | 325 | 90 | 50-100 | 50 | 10 | 0.3 0.6 | 1/10 5/50 |  | 600 |  | 500 | 100 | 100 | 150 |  | 5 | 75 | 10 |  | 0820
2N3637 | JANHCB2N3637 | JANHCB2N3637 | JANHC | Amplifier | 357 | 27 x 27 | Die | PNP | N/A | - | N/A | 175 | 175 | 5 | 1,000 | 200 | 1 | 35 | N/A | 100-300 | 50 | 10 | 0.3 0.6 | 1/10 5/50 |  | 600 |  | 500 | 100 | 100 | 150 |  | 5 | 75 | 10 |  | 0820
2N3637 | JANHCBR2N3637 | JANHCBR2N3637 | JANHCR | Amplifier | 357 | 27 x 27 | Die | PNP | N/A | 100 Krad(Si) | N/A | 175 | 175 | 5 | 1,000 | 200 | 1 | 35 | N/A | 100-300 | 50 | 10 | 0.3 0.6 | 1/10 5/50 |  | 600 |  | 500 | 100 | 100 | 150 |  | 5 | 75 | 10 |  | 0820
2N3637 | JANHCBF2N3637 | JANHCBF2N3637 | JANHCF | Amplifier | 357 | 27 x 27 | Die | PNP | N/A | 300 Krad(Si) | N/A | 175 | 175 | 5 | 1,000 | 200 | 1 | 35 | N/A | 100-300 | 50 | 10 | 0.3 0.6 | 1/10 5/50 |  | 600 |  | 500 | 100 | 100 | 150 |  | 5 | 75 | 10 |  | 0820
2N3637 | JANKCB2N3637 | JANKCB2N3637 | JANKC | Amplifier | 357 | 27 x 27 | Die | PNP | N/A | - | N/A | 175 | 175 | 5 | 1,000 | 200 | 1 | 35 | N/A | 100-300 | 50 | 10 | 0.3 0.6 | 1/10 5/50 |  | 600 |  | 500 | 100 | 100 | 150 |  | 5 | 75 | 10 |  | 0820
2N3637 | JANKCBR2N3637 | JANKCBR2N3637 | JANKCR | Amplifier | 357 | 27 x 27 | Die | PNP | N/A | 100 Krad(Si) | N/A | 175 | 175 | 5 | 1,000 | 200 | 1 | 35 | N/A | 100-300 | 50 | 10 | 0.3 0.6 | 1/10 5/50 |  | 600 |  | 500 | 100 | 100 | 150 |  | 5 | 75 | 10 |  | 0820
2N3637 | JANKCBF2N3637 | JANKCBF2N3637 | JANKCF | Amplifier | 357 | 27 x 27 | Die | PNP | N/A | 300 Krad(Si) | N/A | 175 | 175 | 5 | 1,000 | 200 | 1 | 35 | N/A | 100-300 | 50 | 10 | 0.3 0.6 | 1/10 5/50 |  | 600 |  | 500 | 100 | 100 | 150 |  | 5 | 75 | 10 |  | 0820
2N3637 | JAN2N3637 | 2N3637J | JAN | Amplifier | 357 | 27 x 27 | TO-39 | PNP | 2 | - | A | 175 | 175 | 5 | 1,000 | 200 | 1 | 175 | 35 | 100-300 | 50 | 10 | 0.3 0.6 | 1/10 5/50 |  | 600 |  | 500 | 100 | 100 | 150 |  | 5 | 75 | 10 |  | 0820
2N3637 | JANTX2N3637 | 2N3637JX | JANTX | Amplifier | 357 | 27 x 27 | TO-39 | PNP | 2 | - | A | 175 | 175 | 5 | 1,000 | 200 | 1 | 175 | 35 | 100-300 | 50 | 10 | 0.3 0.6 | 1/10 5/50 |  | 600 |  | 500 | 100 | 100 | 150 |  | 5 | 75 | 10 |  | 0820
2N3637 | JANTXV2N3637 | 2N3637JV | JANTXV | Amplifier | 357 | 27 x 27 | TO-39 | PNP | 2 | - | A | 175 | 175 | 5 | 1,000 | 200 | 1 | 175 | 35 | 100-300 | 50 | 10 | 0.3 0.6 | 1/10 5/50 |  | 600 |  | 500 | 100 | 100 | 150 |  | 5 | 75 | 10 |  | 0820
2N3637 | JANTXVR2N3637 | 2N3637JVR | JANTXVR | Amplifier | 357 | 27 x 27 | TO-39 | PNP | 2 | 100 Krad(Si) | A | 175 | 175 | 5 | 1,000 | 200 | 1 | 175 | 35 | 100-300 | 50 | 10 | 0.3 0.6 | 1/10 5/50 |  | 600 |  | 500 | 100 | 100 | 150 |  | 5 | 75 | 10 |  | 0820
2N3637 | JANTXVF2N3637 | 2N3637JVF | JANTXVF | Amplifier | 357 | 27 x 27 | TO-39 | PNP | 2 | 300 Krad(Si) | A | 175 | 175 | 5 | 1,000 | 200 | 1 | 175 | 35 | 100-300 | 50 | 10 | 0.3 0.6 | 1/10 5/50 |  | 600 |  | 500 | 100 | 100 | 150 |  | 5 | 75 | 10 |  | 0820
2N3637 | JANS2N3637 | 2N3637JS | JANS | Amplifier | 357 | 27 x 27 | TO-39 | PNP | 2 | - | C | 175 | 175 | 5 | 1,000 | 200 | 1 | 175 | 35 | 100-300 | 50 | 10 | 0.3 0.6 | 1/10 5/50 |  | 600 |  | 500 | 100 | 100 | 150 |  | 5 | 75 | 10 |  | 0820
2N3637 | JANSR2N3637 | 2N3637JSR | JANSR | Amplifier | 357 | 27 x 27 | TO-39 | PNP | 2 | 100 Krad(Si) | C | 175 | 175 | 5 | 1,000 | 200 | 1 | 175 | 35 | 100-300 | 50 | 10 | 0.3 0.6 | 1/10 5/50 |  | 600 |  | 500 | 100 | 100 | 150 |  | 5 | 75 | 10 |  | 0820
2N3637 | JANSF2N3637 | 2N3637JSF | JANSF | Amplifier | 357 | 27 x 27 | TO-39 | PNP | 2 | 300 Krad(Si) | C | 175 | 175 | 5 | 1,000 | 200 | 1 | 175 | 35 | 100-300 | 50 | 10 | 0.3 0.6 | 1/10 5/50 |  | 600 |  | 500 | 100 | 100 | 150 |  | 5 | 75 | 10 |  | 0820
2N3637L | JAN2N3637L | 2N3637LJ | JAN | Amplifier | 357 | 27 x 27 | TO-5 | PNP | 2 | - | A | 175 | 175 | 5 | 1,000 | 200 | 1 | 175 | 35 | 100-300 | 50 | 10 | 0.3 0.6 | 1/10 5/50 |  | 600 |  | 500 | 100 | 100 | 150 |  | 5 | 75 | 10 |  | 0820
2N3637L | JANTX2N3637L | 2N3637LJX | JANTX | Amplifier | 357 | 27 x 27 | TO-5 | PNP | 2 | - | A | 175 | 175 | 5 | 1,000 | 200 | 1 | 175 | 35 | 100-300 | 50 | 10 | 0.3 0.6 | 1/10 5/50 |  | 600 |  | 500 | 100 | 100 | 150 |  | 5 | 75 | 10 |  | 0820
2N3637L | JANTXV2N3637L | 2N3637LJV | JANTXV | Amplifier | 357 | 27 x 27 | TO-5 | PNP | 2 | - | A | 175 | 175 | 5 | 1,000 | 200 | 1 | 175 | 35 | 100-300 | 50 | 10 | 0.3 0.6 | 1/10 5/50 |  | 600 |  | 500 | 100 | 100 | 150 |  | 5 | 75 | 10 |  | 0820
2N3637L | JANTXVR2N3637L | 2N3637LJVR | JANTXVR | Amplifier | 357 | 27 x 27 | TO-5 | PNP | 2 | 100 Krad(Si) | A | 175 | 175 | 5 | 1,000 | 200 | 1 | 175 | 35 | 100-300 | 50 | 10 | 0.3 0.6 | 1/10 5/50 |  | 600 |  | 500 | 100 | 100 | 150 |  | 5 | 75 | 10 |  | 0820
2N3637L | JANTXVF2N3637L | 2N3637LJVF | JANTXVF | Amplifier | 357 | 27 x 27 | TO-5 | PNP | 2 | 300 Krad(Si) | A | 175 | 175 | 5 | 1,000 | 200 | 1 | 175 | 35 | 100-300 | 50 | 10 | 0.3 0.6 | 1/10 5/50 |  | 600 |  | 500 | 100 | 100 | 150 |  | 5 | 75 | 10 |  | 0820
2N3637L | JANS2N3637L | 2N3637LJS | JANS | Amplifier | 357 | 27 x 27 | TO-5 | PNP | 2 | - | C | 175 | 175 | 5 | 1,000 | 200 | 1 | 175 | 35 | 100-300 | 50 | 10 | 0.3 0.6 | 1/10 5/50 |  | 600 |  | 500 | 100 | 100 | 150 |  | 5 | 75 | 10 |  | 0820
2N3637L | JANSR2N3637L | 2N3637LJSR | JANSR | Amplifier | 357 | 27 x 27 | TO-5 | PNP | 2 | 100 Krad(Si) | C | 175 | 175 | 5 | 1,000 | 200 | 1 | 175 | 35 | 100-300 | 50 | 10 | 0.3 0.6 | 1/10 5/50 |  | 600 |  | 500 | 100 | 100 | 150 |  | 5 | 75 | 10 |  | 0820
2N3637L | JANSF2N3637L | 2N3637LJSF | JANSF | Amplifier | 357 | 27 x 27 | TO-5 | PNP | 2 | 300 Krad(Si) | C | 175 | 175 | 5 | 1,000 | 200 | 1 | 175 | 35 | 100-300 | 50 | 10 | 0.3 0.6 | 1/10 5/50 |  | 600 |  | 500 | 100 | 100 | 150 |  | 5 | 75 | 10 |  | 0820
2N3637UB | JAN2N3637UB | 2N3637UBJ | JAN | Amplifier | 357 | 27 x 27 | UB | PNP | 2 | - | C | 175 | 175 | 5 | 1,000 | 200 | 0.5 | 325 | 90 | 100-300 | 50 | 10 | 0.3 0.6 | 1/10 5/50 |  | 600 |  | 500 | 100 | 100 | 150 |  | 5 | 75 | 10 |  | 0820
2N3637UB | JANTX2N3637UB | 2N3637UBJX | JANTX | Amplifier | 357 | 27 x 27 | UB | PNP | 2 | - | C | 175 | 175 | 5 | 1,000 | 200 | 0.5 | 325 | 90 | 100-300 | 50 | 10 | 0.3 0.6 | 1/10 5/50 |  | 600 |  | 500 | 100 | 100 | 150 |  | 5 | 75 | 10 |  | 0820
2N3637UB | JANTXV2N3637UB | 2N3637UBJV | JANTXV | Amplifier | 357 | 27 x 27 | UB | PNP | 2 | - | C | 175 | 175 | 5 | 1,000 | 200 | 0.5 | 325 | 90 | 100-300 | 50 | 10 | 0.3 0.6 | 1/10 5/50 |  | 600 |  | 500 | 100 | 100 | 150 |  | 5 | 75 | 10 |  | 0820
2N3637UB | JANTXVR2N3637UB | 2N3637UBJVR | JANTXVR | Amplifier | 357 | 27 x 27 | UB | PNP | 2 | 100 Krad(Si) | C | 175 | 175 | 5 | 1,000 | 200 | 0.5 | 325 | 90 | 100-300 | 50 | 10 | 0.3 0.6 | 1/10 5/50 |  | 600 |  | 500 | 100 | 100 | 150 |  | 5 | 75 | 10 |  | 0820
2N3637UB | JANTXVF2N3637UB | 2N3637UBJVF | JANTXVF | Amplifier | 357 | 27 x 27 | UB | PNP | 2 | 300 Krad(Si) | C | 175 | 175 | 5 | 1,000 | 200 | 0.5 | 325 | 90 | 100-300 | 50 | 10 | 0.3 0.6 | 1/10 5/50 |  | 600 |  | 500 | 100 | 100 | 150 |  | 5 | 75 | 10 |  | 0820
2N3637UB | JANS2N3637UB | 2N3637UBJS | JANS | Amplifier | 357 | 27 x 27 | UB | PNP | 2 | - | C | 175 | 175 | 5 | 1,000 | 200 | 0.5 | 325 | 90 | 100-300 | 50 | 10 | 0.3 0.6 | 1/10 5/50 |  | 600 |  | 500 | 100 | 100 | 150 |  | 5 | 75 | 10 |  | 0820
2N3637UB | JANSR2N3637UB | 2N3637UBJSR | JANSR | Amplifier | 357 | 27 x 27 | UB | PNP | 2 | 100 Krad(Si) | C | 175 | 175 | 5 | 1,000 | 200 | 0.5 | 325 | 90 | 100-300 | 50 | 10 | 0.3 0.6 | 1/10 5/50 |  | 600 |  | 500 | 100 | 100 | 150 |  | 5 | 75 | 10 |  | 0820
2N3637UB | JANSF2N3637UB | 2N3637UBJSF | JANSF | Amplifier | 357 | 27 x 27 | UB | PNP | 2 | 300 Krad(Si) | C | 175 | 175 | 5 | 1,000 | 200 | 0.5 | 325 | 90 | 100-300 | 50 | 10 | 0.3 0.6 | 1/10 5/50 |  | 600 |  | 500 | 100 | 100 | 150 |  | 5 | 75 | 10 |  | 0820
2N3700 | JANHCA2N3700 | JANHCA2N3700 | JANHC | Low Power | 391 | 30 x 30 | Die | NPN | N/A | - | N/A | 80 | 140 | 7 | 1,000 | 100 | 0.5 | 150 | N/A | 100-300 | 150 | 10 | 0.2 0.5 | 15/150 50/500 |  |  | 30 |  |  |  |  | 400 | 4 | 60 | 12 |  | 4500
2N3700 | JANHCAE2N3700 | JANHCAE2N3700 | JANHCE | Low Power | 391 | 30 x 30 | Die | NPN | N/A | 30 Krad(Si) LDR | N/A | 80 | 140 | 7 | 1,000 | 100 | 0.5 | 150 | N/A | 100-300 | 150 | 10 | 0.2 0.5 | 15/150 50/500 |  |  | 30 |  |  |  |  | 400 | 4 | 60 | 12 |  | 4500
2N3700 | JANHCAK2N3700 | JANHCAK2N3700 | JANHCK | Low Power | 391 | 30 x 30 | Die | NPN | N/A | 50 Krad(Si) LDR | N/A | 80 | 140 | 7 | 1,000 | 100 | 0.5 | 150 | N/A | 100-300 | 150 | 10 | 0.2 0.5 | 15/150 50/500 |  |  | 30 |  |  |  |  | 400 | 4 | 60 | 12 |  | 4500
2N3700 | JANHCAU2N3700 | JANHCAU2N3700 | JANHCU | Low Power | 391 | 30 x 30 | Die | NPN | N/A | 100 Krad(Si) LDR | N/A | 80 | 140 | 7 | 1,000 | 100 | 0.5 | 150 | N/A | 100-300 | 150 | 10 | 0.2 0.5 | 15/150 50/500 |  |  | 30 |  |  |  |  | 400 | 4 | 60 | 12 |  | 4500
2N3700 | JANHCAR2N3700 | JANHCAR2N3700 | JANHCR | Low Power | 391 | 30 x 30 | Die | NPN | N/A | 100 Krad(Si) | N/A | 80 | 140 | 7 | 1,000 | 100 | 0.5 | 150 | N/A | 100-300 | 150 | 10 | 0.2 0.5 | 15/150 50/500 |  |  | 30 |  |  |  |  | 400 | 4 | 60 | 12 |  | 4500
2N3700 | JANHCAF2N3700 | JANHCAF2N3700 | JANHCF | Low Power | 391 | 30 x 30 | Die | NPN | N/A | 300 Krad(Si) | N/A | 80 | 140 | 7 | 1,000 | 100 | 0.5 | 150 | N/A | 100-300 | 150 | 10 | 0.2 0.5 | 15/150 50/500 |  |  | 30 |  |  |  |  | 400 | 4 | 60 | 12 |  | 4500
2N3700 | JANKCA2N3700 | JANKCA2N3700 | JANKC | Low Power | 391 | 30 x 30 | Die | NPN | N/A | - | N/A | 80 | 140 | 7 | 1,000 | 100 | 0.5 | 150 | N/A | 100-300 | 150 | 10 | 0.2 0.5 | 15/150 50/500 |  |  | 30 |  |  |  |  | 400 | 4 | 60 | 12 |  | 4500
2N3700 | JANKCAE2N3700 | JANKCAE2N3700 | JANKCE | Low Power | 391 | 30 x 30 | Die | NPN | N/A | 30 Krad(Si) LDR | N/A | 80 | 140 | 7 | 1,000 | 100 | 0.5 | 150 | N/A | 100-300 | 150 | 10 | 0.2 0.5 | 15/150 50/500 |  |  | 30 |  |  |  |  | 400 | 4 | 60 | 12 |  | 4500
2N3700 | JANKCAK2N3700 | JANKCAK2N3700 | JANKCK | Low Power | 391 | 30 x 30 | Die | NPN | N/A | 50 Krad(Si) LDR | N/A | 80 | 140 | 7 | 1,000 | 100 | 0.5 | 150 | N/A | 100-300 | 150 | 10 | 0.2 0.5 | 15/150 50/500 |  |  | 30 |  |  |  |  | 400 | 4 | 60 | 12 |  | 4500
2N3700 | JANKCAU2N3700 | JANKCAU2N3700 | JANKCU | Low Power | 391 | 30 x 30 | Die | NPN | N/A | 100 Krad(Si) LDR | N/A | 80 | 140 | 7 | 1,000 | 100 | 0.5 | 150 | N/A | 100-300 | 150 | 10 | 0.2 0.5 | 15/150 50/500 |  |  | 30 |  |  |  |  | 400 | 4 | 60 | 12 |  | 4500
2N3700 | JANKCAR2N3700 | JANKCAR2N3700 | JANKCR | Low Power | 391 | 30 x 30 | Die | NPN | N/A | 100 Krad(Si) | N/A | 80 | 140 | 7 | 1,000 | 100 | 0.5 | 150 | N/A | 100-300 | 150 | 10 | 0.2 0.5 | 15/150 50/500 |  |  | 30 |  |  |  |  | 400 | 4 | 60 | 12 |  | 4500
2N3700 | JANKCAF2N3700 | JANKCAF2N3700 | JANKCF | Low Power | 391 | 30 x 30 | Die | NPN | N/A | 300 Krad(Si) | N/A | 80 | 140 | 7 | 1,000 | 100 | 0.5 | 150 | N/A | 100-300 | 150 | 10 | 0.2 0.5 | 15/150 50/500 |  |  | 30 |  |  |  |  | 400 | 4 | 60 | 12 |  | 4500
2N3700 | JAN2N3700 | 2N3700J | JAN | Low Power | 391 | 30 x 30 | TO-18 | NPN | 3B | - | A | 80 | 140 | 7 | 1,000 | 100 | 0.5 | 325 | 150 | 100-300 | 150 | 10 | 0.2 0.5 | 15/150 50/500 |  |  | 30 |  |  |  |  | 400 | 4 | 60 | 12 |  | 4500
2N3700 | JANTX2N3700 | 2N3700JX | JANTX | Low Power | 391 | 30 x 30 | TO-18 | NPN | 3B | - | A | 80 | 140 | 7 | 1,000 | 100 | 0.5 | 325 | 150 | 100-300 | 150 | 10 | 0.2 0.5 | 15/150 50/500 |  |  | 30 |  |  |  |  | 400 | 4 | 60 | 12 |  | 4500
2N3700 | JANTXV2N3700 | 2N3700JV | JANTXV | Low Power | 391 | 30 x 30 | TO-18 | NPN | 3B | - | A | 80 | 140 | 7 | 1,000 | 100 | 0.5 | 325 | 150 | 100-300 | 150 | 10 | 0.2 0.5 | 15/150 50/500 |  |  | 30 |  |  |  |  | 400 | 4 | 60 | 12 |  | 4500
2N3700 | JANTXVE2N3700 | 2N3700JVE | JANTXVE | Low Power | 391 | 30 x 30 | TO-18 | NPN | 3B | 30 Krad(Si) LDR | A | 80 | 140 | 7 | 1,000 | 100 | 0.5 | 325 | 150 | 100-300 | 150 | 10 | 0.2 0.5 | 15/150 50/500 |  |  | 30 |  |  |  |  | 400 | 4 | 60 | 12 |  | 4500
2N3700 | JANTXVK2N3700 | 2N3700JVK | JANTXVK | Low Power | 391 | 30 x 30 | TO-18 | NPN | 3B | 50 Krad(Si) LDR | A | 80 | 140 | 7 | 1,000 | 100 | 0.5 | 325 | 150 | 100-300 | 150 | 10 | 0.2 0.5 | 15/150 50/500 |  |  | 30 |  |  |  |  | 400 | 4 | 60 | 12 |  | 4500
2N3700 | JANTXVU2N3700 | 2N3700JVU | JANTXVU | Low Power | 391 | 30 x 30 | TO-18 | NPN | 3B | 100 Krad(Si) LDR | A | 80 | 140 | 7 | 1,000 | 100 | 0.5 | 325 | 150 | 100-300 | 150 | 10 | 0.2 0.5 | 15/150 50/500 |  |  | 30 |  |  |  |  | 400 | 4 | 60 | 12 |  | 4500
2N3700 | JANTXVR2N3700 | 2N3700JVR | JANTXVR | Low Power | 391 | 30 x 30 | TO-18 | NPN | 3B | 100 Krad(Si) | A | 80 | 140 | 7 | 1,000 | 100 | 0.5 | 325 | 150 | 100-300 | 150 | 10 | 0.2 0.5 | 15/150 50/500 |  |  | 30 |  |  |  |  | 400 | 4 | 60 | 12 |  | 4500
2N3700 | JANTXVF2N3700 | 2N3700JVF | JANTXVF | Low Power | 391 | 30 x 30 | TO-18 | NPN | 3B | 300 Krad(Si) | A | 80 | 140 | 7 | 1,000 | 100 | 0.5 | 325 | 150 | 100-300 | 150 | 10 | 0.2 0.5 | 15/150 50/500 |  |  | 30 |  |  |  |  | 400 | 4 | 60 | 12 |  | 4500
2N3700 | JANS2N3700 | 2N3700JS | JANS | Low Power | 391 | 30 x 30 | TO-18 | NPN | 3B | - | C | 80 | 140 | 7 | 1,000 | 100 | 0.5 | 325 | 150 | 100-300 | 150 | 10 | 0.2 0.5 | 15/150 50/500 |  |  | 30 |  |  |  |  | 400 | 4 | 60 | 12 |  | 4500
2N3700 | JANSE2N3700 | 2N3700JSE | JANSE | Low Power | 391 | 30 x 30 | TO-18 | NPN | 3B | 30 Krad(Si) LDR | C | 80 | 140 | 7 | 1,000 | 100 | 0.5 | 325 | 150 | 100-300 | 150 | 10 | 0.2 0.5 | 15/150 50/500 |  |  | 30 |  |  |  |  | 400 | 4 | 60 | 12 |  | 4500
2N3700 | JANSK2N3700 | 2N3700JSK | JANSK | Low Power | 391 | 30 x 30 | TO-18 | NPN | 3B | 50 Krad(Si) LDR | C | 80 | 140 | 7 | 1,000 | 100 | 0.5 | 325 | 150 | 100-300 | 150 | 10 | 0.2 0.5 | 15/150 50/500 |  |  | 30 |  |  |  |  | 400 | 4 | 60 | 12 |  | 4500
2N3700 | JANSU2N3700 | 2N3700JSU | JANSU | Low Power | 391 | 30 x 30 | TO-18 | NPN | 3B | 100 Krad(Si) LDR | C | 80 | 140 | 7 | 1,000 | 100 | 0.5 | 325 | 150 | 100-300 | 150 | 10 | 0.2 0.5 | 15/150 50/500 |  |  | 30 |  |  |  |  | 400 | 4 | 60 | 12 |  | 4500
2N3700 | JANSR2N3700 | 2N3700JSR | JANSR | Low Power | 391 | 30 x 30 | TO-18 | NPN | 3B | 100 Krad(Si) | C | 80 | 140 | 7 | 1,000 | 100 | 0.5 | 325 | 150 | 100-300 | 150 | 10 | 0.2 0.5 | 15/150 50/500 |  |  | 30 |  |  |  |  | 400 | 4 | 60 | 12 |  | 4500
2N3700 | JANSF2N3700 | 2N3700JSF | JANSF | Low Power | 391 | 30 x 30 | TO-18 | NPN | 3B | 300 Krad(Si) | C | 80 | 140 | 7 | 1,000 | 100 | 0.5 | 325 | 150 | 100-300 | 150 | 10 | 0.2 0.5 | 15/150 50/500 |  |  | 30 |  |  |  |  | 400 | 4 | 60 | 12 |  | 4500
2N3700UB | JAN2N3700UB | 2N3700UBJ | JAN | Low Power | 391 | 30 x 30 | UB | NPN | 3B | - | C | 80 | 140 | 7 | 1,000 | 100 | 0.5 | 325 | 90 | 100-300 | 150 | 10 | 0.2 0.5 | 15/150 50/500 |  |  | 30 |  |  |  |  | 400 | 4 | 60 | 12 |  | 4500
2N3700UB | JANTX2N3700UB | 2N3700UBJX | JANTX | Low Power | 391 | 30 x 30 | UB | NPN | 3B | - | C | 80 | 140 | 7 | 1,000 | 100 | 0.5 | 325 | 90 | 100-300 | 150 | 10 | 0.2 0.5 | 15/150 50/500 |  |  | 30 |  |  |  |  | 400 | 4 | 60 | 12 |  | 4500
2N3700UB | JANTXV2N3700UB | 2N3700UBJV | JANTXV | Low Power | 391 | 30 x 30 | UB | NPN | 3B | - | C | 80 | 140 | 7 | 1,000 | 100 | 0.5 | 325 | 90 | 100-300 | 150 | 10 | 0.2 0.5 | 15/150 50/500 |  |  | 30 |  |  |  |  | 400 | 4 | 60 | 12 |  | 4500
2N3700UB | JANTXVE2N3700UB | 2N3700UBJVE | JANTXVE | Low Power | 391 | 30 x 30 | UB | NPN | 3B | 30 Krad(Si) LDR | C | 80 | 140 | 7 | 1,000 | 100 | 0.5 | 325 | 90 | 100-300 | 150 | 10 | 0.2 0.5 | 15/150 50/500 |  |  | 30 |  |  |  |  | 400 | 4 | 60 | 12 |  | 4500
2N3700UB | JANTXVK2N3700UB | 2N3700UBJVK | JANTXVK | Low Power | 391 | 30 x 30 | UB | NPN | 3B | 50 Krad(Si) LDR | C | 80 | 140 | 7 | 1,000 | 100 | 0.5 | 325 | 90 | 100-300 | 150 | 10 | 0.2 0.5 | 15/150 50/500 |  |  | 30 |  |  |  |  | 400 | 4 | 60 | 12 |  | 4500
2N3700UB | JANTXVU2N3700UB | 2N3700UBJVU | JANTXVU | Low Power | 391 | 30 x 30 | UB | NPN | 3B | 100 Krad(Si) LDR | C | 80 | 140 | 7 | 1,000 | 100 | 0.5 | 325 | 90 | 100-300 | 150 | 10 | 0.2 0.5 | 15/150 50/500 |  |  | 30 |  |  |  |  | 400 | 4 | 60 | 12 |  | 4500
2N3700UB | JANTXVR2N3700UB | 2N3700UBJVR | JANTXVR | Low Power | 391 | 30 x 30 | UB | NPN | 3B | 100 Krad(Si) | C | 80 | 140 | 7 | 1,000 | 100 | 0.5 | 325 | 90 | 100-300 | 150 | 10 | 0.2 0.5 | 15/150 50/500 |  |  | 30 |  |  |  |  | 400 | 4 | 60 | 12 |  | 4500
2N3700UB | JANTXVF2N3700UB | 2N3700UBJVF | JANTXVF | Low Power | 391 | 30 x 30 | UB | NPN | 3B | 300 Krad(Si) | C | 80 | 140 | 7 | 1,000 | 100 | 0.5 | 325 | 90 | 100-300 | 150 | 10 | 0.2 0.5 | 15/150 50/500 |  |  | 30 |  |  |  |  | 400 | 4 | 60 | 12 |  | 4500
2N3700UB | JANS2N3700UB | 2N3700UBJS | JANS | Low Power | 391 | 30 x 30 | UB | NPN | 3B | - | C | 80 | 140 | 7 | 1,000 | 100 | 0.5 | 325 | 90 | 100-300 | 150 | 10 | 0.2 0.5 | 15/150 50/500 |  |  | 30 |  |  |  |  | 400 | 4 | 60 | 12 |  | 4500
2N3700UB | JANSE2N3700UB | 2N3700UBJSE | JANSE | Low Power | 391 | 30 x 30 | UB | NPN | 3B | 30 Krad(Si) LDR | C | 80 | 140 | 7 | 1,000 | 100 | 0.5 | 325 | 90 | 100-300 | 150 | 10 | 0.2 0.5 | 15/150 50/500 |  |  | 30 |  |  |  |  | 400 | 4 | 60 | 12 |  | 4500
2N3700UB | JANSK2N3700UB | 2N3700UBJSK | JANSK | Low Power | 391 | 30 x 30 | UB | NPN | 3B | 50 Krad(Si) LDR | C | 80 | 140 | 7 | 1,000 | 100 | 0.5 | 325 | 90 | 100-300 | 150 | 10 | 0.2 0.5 | 15/150 50/500 |  |  | 30 |  |  |  |  | 400 | 4 | 60 | 12 |  | 4500
2N3700UB | JANSU2N3700UB | 2N3700UBJSU | JANSU | Low Power | 391 | 30 x 30 | UB | NPN | 3B | 100 Krad(Si) LDR | C | 80 | 140 | 7 | 1,000 | 100 | 0.5 | 325 | 90 | 100-300 | 150 | 10 | 0.2 0.5 | 15/150 50/500 |  |  | 30 |  |  |  |  | 400 | 4 | 60 | 12 |  | 4500
2N3700UB | JANSR2N3700UB | 2N3700UBJSR | JANSR | Low Power | 391 | 30 x 30 | UB | NPN | 3B | 100 Krad(Si) | C | 80 | 140 | 7 | 1,000 | 100 | 0.5 | 325 | 90 | 100-300 | 150 | 10 | 0.2 0.5 | 15/150 50/500 |  |  | 30 |  |  |  |  | 400 | 4 | 60 | 12 |  | 4500
2N3700UB | JANSF2N3700UB | 2N3700UBJSF | JANSF | Low Power | 391 | 30 x 30 | UB | NPN | 3B | 300 Krad(Si) | C | 80 | 140 | 7 | 1,000 | 100 | 0.5 | 325 | 90 | 100-300 | 150 | 10 | 0.2 0.5 | 15/150 50/500 |  |  | 30 |  |  |  |  | 400 | 4 | 60 | 12 |  | 4500
2N3735 | JANHCA2N3735 | JANHCA2N3735 | JANHC | Switching | 395 | 27 x 27 | Die | NPN | 3B | - | N/A | 40 | 75 | 5 | 1,500 | 250 | 1 | 175 | 60 | 40-140 | 500 | 1 | 0.2 0.3 0.5 0.9 | 1/10 15/150 50/500 100/1000 |  | 60 |  |  | 8 | 40 |  |  |  | 80 | 9 |  | 0806
2N3735 | JANHCAR2N3735 | JANHCAR2N3735 | JANHCR | Switching | 395 | 27 x 27 | Die | NPN | 3B | 100 Krad(Si) | N/A | 40 | 75 | 5 | 1,500 | 250 | 1 | 175 | 60 | 40-140 | 500 | 1 | 0.2 0.3 0.5 0.9 | 1/10 15/150 50/500 100/1000 |  | 60 |  |  | 8 | 40 |  |  |  | 80 | 9 |  | 0806
2N3735 | JANHCAF2N3735 | JANHCAF2N3735 | JANHCF | Switching | 395 | 27 x 27 | Die | NPN | 3B | 300 Krad(Si) | N/A | 40 | 75 | 5 | 1,500 | 250 | 1 | 175 | 60 | 40-140 | 500 | 1 | 0.2 0.3 0.5 0.9 | 1/10 15/150 50/500 100/1000 |  | 60 |  |  | 8 | 40 |  |  |  | 80 | 9 |  | 0806
2N3735 | JANKCA2N3735 | JANKCA2N3735 | JANKC | Switching | 395 | 27 x 27 | Die | NPN | 3B | - | N/A | 40 | 75 | 5 | 1,500 | 250 | 1 | 175 | 60 | 40-140 | 500 | 1 | 0.2 0.3 0.5 0.9 | 1/10 15/150 50/500 100/1000 |  | 60 |  |  | 8 | 40 |  |  |  | 80 | 9 |  | 0806
2N3735 | JANKCAR2N3735 | JANKCAR2N3735 | JANKCR | Switching | 395 | 27 x 27 | Die | NPN | 3B | 100 Krad(Si) | N/A | 40 | 75 | 5 | 1,500 | 250 | 1 | 175 | 60 | 40-140 | 500 | 1 | 0.2 0.3 0.5 0.9 | 1/10 15/150 50/500 100/1000 |  | 60 |  |  | 8 | 40 |  |  |  | 80 | 9 |  | 0806
2N3735 | JANKCAF2N3735 | JANKCAF2N3735 | JANKCF | Switching | 395 | 27 x 27 | Die | NPN | 3B | 300 Krad(Si) | N/A | 40 | 75 | 5 | 1,500 | 250 | 1 | 175 | 60 | 40-140 | 500 | 1 | 0.2 0.3 0.5 0.9 | 1/10 15/150 50/500 100/1000 |  | 60 |  |  | 8 | 40 |  |  |  | 80 | 9 |  | 0806
2N3735 | JAN2N3735 | 2N3735J | JAN | Switching | 395 | 27 x 27 | TO-39 | NPN | 3B | - | A | 40 | 75 | 5 | 1,500 | 250 | 1 | 175 | 60 | 40-140 | 500 | 1 | 0.2 0.3 0.5 0.9 | 1/10 15/150 50/500 100/1000 |  | 60 |  |  | 8 | 40 |  |  |  | 80 | 9 |  | 0806
2N3735 | JANTX2N3735 | 2N3735JX | JANTX | Switching | 395 | 27 x 27 | TO-39 | NPN | 3B | - | A | 40 | 75 | 5 | 1,500 | 250 | 1 | 175 | 60 | 40-140 | 500 | 1 | 0.2 0.3 0.5 0.9 | 1/10 15/150 50/500 100/1000 |  | 60 |  |  | 8 | 40 |  |  |  | 80 | 9 |  | 0806
2N3735 | JANTXV2N3735 | 2N3735JV | JANTXV | Switching | 395 | 27 x 27 | TO-39 | NPN | 3B | - | A | 40 | 75 | 5 | 1,500 | 250 | 1 | 175 | 60 | 40-140 | 500 | 1 | 0.2 0.3 0.5 0.9 | 1/10 15/150 50/500 100/1000 |  | 60 |  |  | 8 | 40 |  |  |  | 80 | 9 |  | 0806
2N3735 | JANTXVR2N3735 | 2N3735JVR | JANTXVR | Switching | 395 | 27 x 27 | TO-39 | NPN | 3B | 100 Krad(Si) | A | 40 | 75 | 5 | 1,500 | 250 | 1 | 175 | 60 | 40-140 | 500 | 1 | 0.2 0.3 0.5 0.9 | 1/10 15/150 50/500 100/1000 |  | 60 |  |  | 8 | 40 |  |  |  | 80 | 9 |  | 0806
2N3735 | JANTXVF2N3735 | 2N3735JVF | JANTXVF | Switching | 395 | 27 x 27 | TO-39 | NPN | 3B | 300 Krad(Si) | A | 40 | 75 | 5 | 1,500 | 250 | 1 | 175 | 60 | 40-140 | 500 | 1 | 0.2 0.3 0.5 0.9 | 1/10 15/150 50/500 100/1000 |  | 60 |  |  | 8 | 40 |  |  |  | 80 | 9 |  | 0806
2N3735 | JANS2N3735 | 2N3735JS | JANS | Switching | 395 | 27 x 27 | TO-39 | NPN | 3B | - | C | 40 | 75 | 5 | 1,500 | 250 | 1 | 175 | 60 | 40-140 | 500 | 1 | 0.2 0.3 0.5 0.9 | 1/10 15/150 50/500 100/1000 |  | 60 |  |  | 8 | 40 |  |  |  | 80 | 9 |  | 0806
2N3735 | JANSR2N3735 | 2N3735JSR | JANSR | Switching | 395 | 27 x 27 | TO-39 | NPN | 3B | 100 Krad(Si) | C | 40 | 75 | 5 | 1,500 | 250 | 1 | 175 | 60 | 40-140 | 500 | 1 | 0.2 0.3 0.5 0.9 | 1/10 15/150 50/500 100/1000 |  | 60 |  |  | 8 | 40 |  |  |  | 80 | 9 |  | 0806
2N3735 | JANSF2N3735 | 2N3735JSF | JANSF | Switching | 395 | 27 x 27 | TO-39 | NPN | 3B | 300 Krad(Si) | C | 40 | 75 | 5 | 1,500 | 250 | 1 | 175 | 60 | 40-140 | 500 | 1 | 0.2 0.3 0.5 0.9 | 1/10 15/150 50/500 100/1000 |  | 60 |  |  | 8 | 40 |  |  |  | 80 | 9 |  | 0806
2N3735L | JAN2N3735L | 2N3735LJ | JAN | Switching | 395 | 27 x 27 | TO-5 | NPN | 3B | - | A | 40 | 75 | 5 | 1,500 | 250 | 1 | 175 | 60 | 40-140 | 500 | 1 | 0.2 0.3 0.5 0.9 | 1/10 15/150 50/500 100/1000 |  | 60 |  |  | 8 | 40 |  |  |  | 80 | 9 |  | 0806
2N3735L | JANTX2N3735L | 2N3735LJX | JANTX | Switching | 395 | 27 x 27 | TO-5 | NPN | 3B | - | A | 40 | 75 | 5 | 1,500 | 250 | 1 | 175 | 60 | 40-140 | 500 | 1 | 0.2 0.3 0.5 0.9 | 1/10 15/150 50/500 100/1000 |  | 60 |  |  | 8 | 40 |  |  |  | 80 | 9 |  | 0806
2N3735L | JANTXV2N3735L | 2N3735LJV | JANTXV | Switching | 395 | 27 x 27 | TO-5 | NPN | 3B | - | A | 40 | 75 | 5 | 1,500 | 250 | 1 | 175 | 60 | 40-140 | 500 | 1 | 0.2 0.3 0.5 0.9 | 1/10 15/150 50/500 100/1000 |  | 60 |  |  | 8 | 40 |  |  |  | 80 | 9 |  | 0806
2N3735L | JANTXVR2N3735L | 2N3735LJVR | JANTXVR | Switching | 395 | 27 x 27 | TO-5 | NPN | 3B | 100 Krad(Si) | A | 40 | 75 | 5 | 1,500 | 250 | 1 | 175 | 60 | 40-140 | 500 | 1 | 0.2 0.3 0.5 0.9 | 1/10 15/150 50/500 100/1000 |  | 60 |  |  | 8 | 40 |  |  |  | 80 | 9 |  | 0806
2N3735L | JANTXVF2N3735L | 2N3735LJVF | JANTXVF | Switching | 395 | 27 x 27 | TO-5 | NPN | 3B | 300 Krad(Si) | A | 40 | 75 | 5 | 1,500 | 250 | 1 | 175 | 60 | 40-140 | 500 | 1 | 0.2 0.3 0.5 0.9 | 1/10 15/150 50/500 100/1000 |  | 60 |  |  | 8 | 40 |  |  |  | 80 | 9 |  | 0806
2N3735L | JANS2N3735L | 2N3735LJS | JANS | Switching | 395 | 27 x 27 | TO-5 | NPN | 3B | - | C | 40 | 75 | 5 | 1,500 | 250 | 1 | 175 | 60 | 40-140 | 500 | 1 | 0.2 0.3 0.5 0.9 | 1/10 15/150 50/500 100/1000 |  | 60 |  |  | 8 | 40 |  |  |  | 80 | 9 |  | 0806
2N3735L | JANSR2N3735L | 2N3735LJSR | JANSR | Switching | 395 | 27 x 27 | TO-5 | NPN | 3B | 100 Krad(Si) | C | 40 | 75 | 5 | 1,500 | 250 | 1 | 175 | 60 | 40-140 | 500 | 1 | 0.2 0.3 0.5 0.9 | 1/10 15/150 50/500 100/1000 |  | 60 |  |  | 8 | 40 |  |  |  | 80 | 9 |  | 0806
2N3735L | JANSF2N3735L | 2N3735LJSF | JANSF | Switching | 395 | 27 x 27 | TO-5 | NPN | 3B | 300 Krad(Si) | C | 40 | 75 | 5 | 1,500 | 250 | 1 | 175 | 60 | 40-140 | 500 | 1 | 0.2 0.3 0.5 0.9 | 1/10 15/150 50/500 100/1000 |  | 60 |  |  | 8 | 40 |  |  |  | 80 | 9 |  | 0806
2N3737 | JANHCA2N3737 | JANHCA2N3737 | JANHC | Switching | 395 | 27 x 27 | Die | NPN | 3B | - | N/A | 40 | 75 | 5 | 1,500 | 250 | 0.5 | 350 | 88 | 40-140 | 500 | 1 | 0.2 0.3 0.5 0.9 | 1/10 15/150 50/500 100/1000 |  | 60 |  |  | 8 | 40 |  |  |  | 80 | 9 |  | 0806
2N3737 | JANHCAR2N3737 | JANHCAR2N3737 | JANHCR | Switching | 395 | 27 x 27 | Die | NPN | 3B | 100 Krad(Si) | N/A | 40 | 75 | 5 | 1,500 | 250 | 0.5 | 350 | 88 | 40-140 | 500 | 1 | 0.2 0.3 0.5 0.9 | 1/10 15/150 50/500 100/1000 |  | 60 |  |  | 8 | 40 |  |  |  | 80 | 9 |  | 0806
2N3737 | JANHCAF2N3737 | JANHCAF2N3737 | JANHCF | Switching | 395 | 27 x 27 | Die | NPN | 3B | 300 Krad(Si) | N/A | 40 | 75 | 5 | 1,500 | 250 | 0.5 | 350 | 88 | 40-140 | 500 | 1 | 0.2 0.3 0.5 0.9 | 1/10 15/150 50/500 100/1000 |  | 60 |  |  | 8 | 40 |  |  |  | 80 | 9 |  | 0806
2N3737 | JANKCA2N3737 | JANKCA2N3737 | JANKC | Switching | 395 | 27 x 27 | Die | NPN | 3B | - | N/A | 40 | 75 | 5 | 1,500 | 250 | 0.5 | 350 | 88 | 40-140 | 500 | 1 | 0.2 0.3 0.5 0.9 | 1/10 15/150 50/500 100/1000 |  | 60 |  |  | 8 | 40 |  |  |  | 80 | 9 |  | 0806
2N3737 | JANKCAR2N3737 | JANKCAR2N3737 | JANKCR | Switching | 395 | 27 x 27 | Die | NPN | 3B | 100 Krad(Si) | N/A | 40 | 75 | 5 | 1,500 | 250 | 0.5 | 350 | 88 | 40-140 | 500 | 1 | 0.2 0.3 0.5 0.9 | 1/10 15/150 50/500 100/1000 |  | 60 |  |  | 8 | 40 |  |  |  | 80 | 9 |  | 0806
2N3737 | JANKCAF2N3737 | JANKCAF2N3737 | JANKCF | Switching | 395 | 27 x 27 | Die | NPN | 3B | 300 Krad(Si) | N/A | 40 | 75 | 5 | 1,500 | 250 | 0.5 | 350 | 88 | 40-140 | 500 | 1 | 0.2 0.3 0.5 0.9 | 1/10 15/150 50/500 100/1000 |  | 60 |  |  | 8 | 40 |  |  |  | 80 | 9 |  | 0806
2N3737 | JAN2N3737 | 2N3737J | JAN | Switching | 395 | 27 x 27 | TO-46 | NPN | 3B | - | A | 40 | 75 | 5 | 1,500 | 250 | 0.5 | 350 | 88 | 40-140 | 500 | 1 | 0.2 0.3 0.5 0.9 | 1/10 15/150 50/500 100/1000 |  | 60 |  |  | 8 | 40 |  |  |  | 80 | 9 |  | 0806
2N3737 | JANTX2N3737 | 2N3737JX | JANTX | Switching | 395 | 27 x 27 | TO-46 | NPN | 3B | - | A | 40 | 75 | 5 | 1,500 | 250 | 0.5 | 350 | 88 | 40-140 | 500 | 1 | 0.2 0.3 0.5 0.9 | 1/10 15/150 50/500 100/1000 |  | 60 |  |  | 8 | 40 |  |  |  | 80 | 9 |  | 0806
2N3737 | JANTXV2N3737 | 2N3737JV | JANTXV | Switching | 395 | 27 x 27 | TO-46 | NPN | 3B | - | A | 40 | 75 | 5 | 1,500 | 250 | 0.5 | 350 | 88 | 40-140 | 500 | 1 | 0.2 0.3 0.5 0.9 | 1/10 15/150 50/500 100/1000 |  | 60 |  |  | 8 | 40 |  |  |  | 80 | 9 |  | 0806
2N3737 | JANTXVR2N3737 | 2N3737JVR | JANTXVR | Switching | 395 | 27 x 27 | TO-46 | NPN | 3B | 100 Krad(Si) | A | 40 | 75 | 5 | 1,500 | 250 | 0.5 | 350 | 88 | 40-140 | 500 | 1 | 0.2 0.3 0.5 0.9 | 1/10 15/150 50/500 100/1000 |  | 60 |  |  | 8 | 40 |  |  |  | 80 | 9 |  | 0806
2N3737 | JANTXVF2N3737 | 2N3737JVF | JANTXVF | Switching | 395 | 27 x 27 | TO-46 | NPN | 3B | 300 Krad(Si) | A | 40 | 75 | 5 | 1,500 | 250 | 0.5 | 350 | 88 | 40-140 | 500 | 1 | 0.2 0.3 0.5 0.9 | 1/10 15/150 50/500 100/1000 |  | 60 |  |  | 8 | 40 |  |  |  | 80 | 9 |  | 0806
2N3737 | JANS2N3737 | 2N3737JS | JANS | Switching | 395 | 27 x 27 | TO-46 | NPN | 3B | - | C | 40 | 75 | 5 | 1,500 | 250 | 0.5 | 350 | 88 | 40-140 | 500 | 1 | 0.2 0.3 0.5 0.9 | 1/10 15/150 50/500 100/1000 |  | 60 |  |  | 8 | 40 |  |  |  | 80 | 9 |  | 0806
2N3737 | JANSR2N3737 | 2N3737JSR | JANSR | Switching | 395 | 27 x 27 | TO-46 | NPN | 3B | 100 Krad(Si) | C | 40 | 75 | 5 | 1,500 | 250 | 0.5 | 350 | 88 | 40-140 | 500 | 1 | 0.2 0.3 0.5 0.9 | 1/10 15/150 50/500 100/1000 |  | 60 |  |  | 8 | 40 |  |  |  | 80 | 9 |  | 0806
2N3737 | JANSF2N3737 | 2N3737JSF | JANSF | Switching | 395 | 27 x 27 | TO-46 | NPN | 3B | 300 Krad(Si) | C | 40 | 75 | 5 | 1,500 | 250 | 0.5 | 350 | 88 | 40-140 | 500 | 1 | 0.2 0.3 0.5 0.9 | 1/10 15/150 50/500 100/1000 |  | 60 |  |  | 8 | 40 |  |  |  | 80 | 9 |  | 0806
2N3737L | JANTXVR2N3737 | 2N3737JVR | JANTXVR | Switching | 395 | 27 x 27 | TO-46 | NPN | 3B | 100 Krad(Si) | A | 40 | 75 | 5 | 1,500 | 250 | 0.5 | 350 | 88 | 40-140 | 500 | 1 | 0.2 0.3 0.5 0.9 | 1/10 15/150 50/500 100/1000 |  | 60 |  |  | 8 | 40 |  |  |  | 80 | 9 |  | 0806
2N3737L | JANTXVF2N3737 | 2N3737JVF | JANTXVF | Switching | 395 | 27 x 27 | TO-46 | NPN | 3B | 300 Krad(Si) | A | 40 | 75 | 5 | 1,500 | 250 | 0.5 | 350 | 88 | 40-140 | 500 | 1 | 0.2 0.3 0.5 0.9 | 1/10 15/150 50/500 100/1000 |  | 60 |  |  | 8 | 40 |  |  |  | 80 | 9 |  | 0806
2N3737UB | JAN2N3737UB | 2N3737UBJ | JAN | Switching | 395 | 27 x 27 | UB | NPN | 3B | - | C | 40 | 75 | 5 | 1,500 | 250 | 0.5 | 325 | 88 | 40-140 | 500 | 1 | 0.2 0.3 0.5 0.9 | 1/10 15/150 50/500 100/1000 |  | 60 |  |  | 8 | 40 |  |  |  | 80 | 9 |  | 0806
2N3737UB | JANTX2N3737UB | 2N3737UBJX | JANTX | Switching | 395 | 27 x 27 | UB | NPN | 3B | - | C | 40 | 75 | 5 | 1,500 | 250 | 0.5 | 325 | 88 | 40-140 | 500 | 1 | 0.2 0.3 0.5 0.9 | 1/10 15/150 50/500 100/1000 |  | 60 |  |  | 8 | 40 |  |  |  | 80 | 9 |  | 0806
2N3737UB | JANTXV2N3737UB | 2N3737UBJV | JANTXV | Switching | 395 | 27 x 27 | UB | NPN | 3B | - | C | 40 | 75 | 5 | 1,500 | 250 | 0.5 | 325 | 88 | 40-140 | 500 | 1 | 0.2 0.3 0.5 0.9 | 1/10 15/150 50/500 100/1000 |  | 60 |  |  | 8 | 40 |  |  |  | 80 | 9 |  | 0806
2N3737UB | JANTXVR2N3737UB | 2N3737UBJVR | JANTXVR | Switching | 395 | 27 x 27 | UB | NPN | 3B | 100 Krad(Si) | C | 40 | 75 | 5 | 1,500 | 250 | 0.5 | 325 | 88 | 40-140 | 500 | 1 | 0.2 0.3 0.5 0.9 | 1/10 15/150 50/500 100/1000 |  | 60 |  |  | 8 | 40 |  |  |  | 80 | 9 |  | 0806
2N3737UB | JANTXVF2N3737UB | 2N3737UBJVF | JANTXVF | Switching | 395 | 27 x 27 | UB | NPN | 3B | 300 Krad(Si) | C | 40 | 75 | 5 | 1,500 | 250 | 0.5 | 325 | 88 | 40-140 | 500 | 1 | 0.2 0.3 0.5 0.9 | 1/10 15/150 50/500 100/1000 |  | 60 |  |  | 8 | 40 |  |  |  | 80 | 9 |  | 0806
2N3737UB | JANS2N3737UB | 2N3737UBJS | JANS | Switching | 395 | 27 x 27 | UB | NPN | 3B | - | C | 40 | 75 | 5 | 1,500 | 250 | 0.5 | 325 | 88 | 40-140 | 500 | 1 | 0.2 0.3 0.5 0.9 | 1/10 15/150 50/500 100/1000 |  | 60 |  |  | 8 | 40 |  |  |  | 80 | 9 |  | 0806
2N3737UB | JANSR2N3737UB | 2N3737UBJSR | JANSR | Switching | 395 | 27 x 27 | UB | NPN | 3B | 100 Krad(Si) | C | 40 | 75 | 5 | 1,500 | 250 | 0.5 | 325 | 88 | 40-140 | 500 | 1 | 0.2 0.3 0.5 0.9 | 1/10 15/150 50/500 100/1000 |  | 60 |  |  | 8 | 40 |  |  |  | 80 | 9 |  | 0806
2N3737UB | JANSF2N3737UB | 2N3737UBJSF | JANSF | Switching | 395 | 27 x 27 | UB | NPN | 3B | 300 Krad(Si) | C | 40 | 75 | 5 | 1,500 | 250 | 0.5 | 325 | 88 | 40-140 | 500 | 1 | 0.2 0.3 0.5 0.9 | 1/10 15/150 50/500 100/1000 |  | 60 |  |  | 8 | 40 |  |  |  | 80 | 9 |  | 0806
2N3810 | JANHCB2N3810 | JANHCB2N3810 | JANHC | Dual, Matched, Low Power | 336 | 18 x 18 | Die | PNP | N/A | - | N/A | 60 | 60 | 5 | 50 | 100 | 0.3 | 875 | 583 | 150-450 | 1 | 5 | 0.2 0.25 | 0.01/0.1 0.1/1 | [8 empty] | 7 | 8 | 5 |  | 0220
2N3810 | JANHCBR2N3810 | JANHCBR2N3810 | JANHCR | Dual, Matched, Low Power | 336 | 18 x 18 | Die | PNP | N/A | 100 Krad(Si) | N/A | 60 | 60 | 5 | 50 | 100 | 0.3 | 875 | 583 | 150-450 | 1 | 5 | 0.2 0.25 | 0.01/0.1 0.1/1 | [8 empty] | 7 | 8 | 5 |  | 0220
2N3810 | JANKCB2N3810 | JANKCB2N3810 | JANKC | Dual, Matched, Low Power | 336 | 18 x 18 | Die | PNP | N/A | - | N/A | 60 | 60 | 5 | 50 | 100 | 0.3 | 875 | 583 | 150-450 | 1 | 5 | 0.2 0.25 | 0.01/0.1 0.1/1 | [8 empty] | 7 | 8 | 5 |  | 0220
2N3810 | JANKCBR2N3810 | JANKCBR2N3810 | JANKCR | Dual, Matched, Low Power | 336 | 18 x 18 | Die | PNP | N/A | 100 Krad(Si) | N/A | 60 | 60 | 5 | 50 | 100 | 0.3 | 875 | 583 | 150-450 | 1 | 5 | 0.2 0.25 | 0.01/0.1 0.1/1 | [8 empty] | 7 | 8 | 5 |  | 0220
2N3810 | JAN2N3810 | 2N3810J | JAN | Dual, Matched, Low Power | 336 | 18 x 18 | TO-78 | PNP | 2 | - | A | 60 | 60 | 5 | 50 | 100 | 0.3 | 875 | 583 | 150-450 | 1 | 5 | 0.2 0.25 | 0.01/0.1 0.1/1 | [8 empty] | 7 | 8 | 5 |  | 0220 | Power, Rθja, and Rθjc specs are for one side.
2N3810 | JANTX2N3810 | 2N3810JX | JANTX | Dual, Matched, Low Power | 336 | 18 x 18 | TO-78 | PNP | 2 | - | A | 60 | 60 | 5 | 50 | 100 | 0.3 | 875 | 583 | 150-450 | 1 | 5 | 0.2 0.25 | 0.01/0.1 0.1/1 | [8 empty] | 7 | 8 | 5 |  | 0220 | Power, Rθja, and Rθjc specs are for one side.
2N3810 | JANTXV2N3810 | 2N3810JV | JANTXV | Dual, Matched, Low Power | 336 | 18 x 18 | TO-78 | PNP | 2 | - | A | 60 | 60 | 5 | 50 | 100 | 0.3 | 875 | 583 | 150-450 | 1 | 5 | 0.2 0.25 | 0.01/0.1 0.1/1 | [8 empty] | 7 | 8 | 5 |  | 0220 | Power, Rθja, and Rθjc specs are for one side.
2N3810 | JANTXVR2N3810 | 2N3810JVR | JANTXVR | Dual, Matched, Low Power | 336 | 18 x 18 | TO-78 | PNP | 2 | 100 Krad(Si) | A | 60 | 60 | 5 | 50 | 100 | 0.3 | 875 | 583 | 150-450 | 1 | 5 | 0.2 0.25 | 0.01/0.1 0.1/1 | [8 empty] | 7 | 8 | 5 |  | 0220 | Power, Rθja, and Rθjc specs are for one side.
2N3810 | JANS2N3810 | 2N3810JS | JANS | Dual, Matched, Low Power | 336 | 18 x 18 | TO-78 | PNP | 2 | - | C | 60 | 60 | 5 | 50 | 100 | 0.3 | 875 | 583 | 150-450 | 1 | 5 | 0.2 0.25 | 0.01/0.1 0.1/1 | [8 empty] | 7 | 8 | 5 |  | 0220 | Power, Rθja, and Rθjc specs are for one side.
2N3810 | JANSR2N3810 | 2N3810JSR | JANSR | Dual, Matched, Low Power | 336 | 18 x 18 | TO-78 | PNP | 2 | 100 Krad(Si) | C | 60 | 60 | 5 | 50 | 100 | 0.3 | 875 | 583 | 150-450 | 1 | 5 | 0.2 0.25 | 0.01/0.1 0.1/1 | [8 empty] | 7 | 8 | 5 |  | 0220 | Power, Rθja, and Rθjc specs are for one side.
2N3810U | JAN2N3810U | 2N3810UJ | JAN | Dual, Matched, Low Power | 336 | 18 x 18 | LCC6 | PNP | 2 | - | C | 60 | 60 | 5 | 50 | 100 | 0.3 | 875 | 583 | 150-450 | 1 | 5 | 0.2 0.25 | 0.01/0.1 0.1/1 | [8 empty] | 7 | 8 | 5 |  | 0220 | Power, Rθja, and RθJSP specs are for one side.
2N3810U | JANTX2N3810U | 2N3810UJX | JANTX | Dual, Matched, Low Power | 336 | 18 x 18 | LCC6 | PNP | 2 | - | C | 60 | 60 | 5 | 50 | 100 | 0.3 | 875 | 583 | 150-450 | 1 | 5 | 0.2 0.25 | 0.01/0.1 0.1/1 | [8 empty] | 7 | 8 | 5 |  | 0220 | Power, Rθja, and RθJSP specs are for one side.
2N3810U | JANTXV2N3810U | 2N3810UJV | JANTXV | Dual, Matched, Low Power | 336 | 18 x 18 | LCC6 | PNP | 2 | - | C | 60 | 60 | 5 | 50 | 100 | 0.3 | 875 | 583 | 150-450 | 1 | 5 | 0.2 0.25 | 0.01/0.1 0.1/1 | [8 empty] | 7 | 8 | 5 |  | 0220 | Power, Rθja, and RθJSP specs are for one side.
2N3810U | JANTXVR2N3810U | 2N3810UJVR | JANTXVR | Dual, Matched, Low Power | 336 | 18 x 18 | LCC6 | PNP | 2 | 100 Krad(Si) | C | 60 | 60 | 5 | 50 | 100 | 0.3 | 875 | 583 | 150-450 | 1 | 5 | 0.2 0.25 | 0.01/0.1 0.1/1 | [8 empty] | 7 | 8 | 5 |  | 0220 | Power, Rθja, and RθJSP specs are for one side.
2N3810U | JANS2N3810U | 2N3810UJS | JANS | Dual, Matched, Low Power | 336 | 18 x 18 | LCC6 | PNP | 2 | - | C | 60 | 60 | 5 | 50 | 100 | 0.3 | 875 | 583 | 150-450 | 1 | 5 | 0.2 0.25 | 0.01/0.1 0.1/1 | [8 empty] | 7 | 8 | 5 |  | 0220 | Power, Rθja, and RθJSP specs are for one side.
2N3810U | JANSR2N3810U | 2N3810UJSR | JANSR | Dual, Matched, Low Power | 336 | 18 x 18 | LCC6 | PNP | 2 | 100 Krad(Si) | C | 60 | 60 | 5 | 50 | 100 | 0.3 | 875 | 583 | 150-450 | 1 | 5 | 0.2 0.25 | 0.01/0.1 0.1/1 | [8 empty] | 7 | 8 | 5 |  | 0220 | Power, Rθja, and RθJSP specs are for one side.
2N3811 | JANHCB2N3811 | JANHCB2N3811 | JANHC | Dual, Matched, Low Power | 336 | 18 x 18 | Die | PNP | N/A | - | N/A | 60 | 60 | 5 | 50 | 100 | 0.3 | 875 | 583 | 300-900 | 1 | 5 | 0.2 0.25 | 0.01/0.1 0.1/1 | [8 empty] | 4 | 8 | 5 |  | 0220
2N3811 | JANHCBR2N3811 | JANHCBR2N3811 | JANHCR | Dual, Matched, Low Power | 336 | 18 x 18 | Die | PNP | N/A | 100 Krad(Si) | N/A | 60 | 60 | 5 | 50 | 100 | 0.3 | 875 | 583 | 300-900 | 1 | 5 | 0.2 0.25 | 0.01/0.1 0.1/1 | [8 empty] | 4 | 8 | 5 |  | 0220
2N3811 | JANKCB2N3811 | JANKCB2N3811 | JANKC | Dual, Matched, Low Power | 336 | 18 x 18 | Die | PNP | N/A | - | N/A | 60 | 60 | 5 | 50 | 100 | 0.3 | 875 | 583 | 300-900 | 1 | 5 | 0.2 0.25 | 0.01/0.1 0.1/1 | [8 empty] | 4 | 8 | 5 |  | 0220
2N3811 | JANKCBR2N3811 | JANKCBR2N3811 | JANKCR | Dual, Matched, Low Power | 336 | 18 x 18 | Die | PNP | N/A | 100 Krad(Si) | N/A | 60 | 60 | 5 | 50 | 100 | 0.3 | 875 | 583 | 300-900 | 1 | 5 | 0.2 0.25 | 0.01/0.1 0.1/1 | [8 empty] | 4 | 8 | 5 |  | 0220
2N3811 | JAN2N3811 | 2N3811J | JAN | Dual, Matched, Low Power | 336 | 18 x 18 | TO-78 | PNP | 2 | - | A | 60 | 60 | 5 | 50 | 100 | 0.3 | 875 | 583 | 300-900 | 1 | 5 | 0.2 0.25 | 0.01/0.1 0.1/1 | [8 empty] | 4 | 8 | 5 |  | 0220 | Power, Rθja, and Rθjc specs are for one side.
2N3811 | JANTX2N3811 | 2N3811JX | JANTX | Dual, Matched, Low Power | 336 | 18 x 18 | TO-78 | PNP | 2 | - | A | 60 | 60 | 5 | 50 | 100 | 0.3 | 875 | 583 | 300-900 | 1 | 5 | 0.2 0.25 | 0.01/0.1 0.1/1 | [8 empty] | 4 | 8 | 5 |  | 0220 | Power, Rθja, and Rθjc specs are for one side.
2N3811 | JANTXV2N3811 | 2N3811JV | JANTXV | Dual, Matched, Low Power | 336 | 18 x 18 | TO-78 | PNP | 2 | - | A | 60 | 60 | 5 | 50 | 100 | 0.3 | 875 | 583 | 300-900 | 1 | 5 | 0.2 0.25 | 0.01/0.1 0.1/1 | [8 empty] | 4 | 8 | 5 |  | 0220 | Power, Rθja, and Rθjc specs are for one side.
2N3811 | JANTXVR2N3811 | 2N3811JVR | JANTXVR | Dual, Matched, Low Power | 336 | 18 x 18 | TO-78 | PNP | 2 | 100 Krad(Si) | A | 60 | 60 | 5 | 50 | 100 | 0.3 | 875 | 583 | 300-900 | 1 | 5 | 0.2 0.25 | 0.01/0.1 0.1/1 | [8 empty] | 4 | 8 | 5 |  | 0220 | Power, Rθja, and Rθjc specs are for one side.
2N3811 | JANS2N3811 | 2N3811JS | JANS | Dual, Matched, Low Power | 336 | 18 x 18 | TO-78 | PNP | 2 | - | C | 60 | 60 | 5 | 50 | 100 | 0.3 | 875 | 583 | 300-900 | 1 | 5 | 0.2 0.25 | 0.01/0.1 0.1/1 | [8 empty] | 4 | 8 | 5 |  | 0220 | Power, Rθja, and Rθjc specs are for one side.
2N3811 | JANSR2N3811 | 2N3811JSR | JANSR | Dual, Matched, Low Power | 336 | 18 x 18 | TO-78 | PNP | 2 | 100 Krad(Si) | C | 60 | 60 | 5 | 50 | 100 | 0.3 | 875 | 583 | 300-900 | 1 | 5 | 0.2 0.25 | 0.01/0.1 0.1/1 | [8 empty] | 4 | 8 | 5 |  | 0220 | Power, Rθja, and Rθjc specs are for one side.
2N3811U | JAN2N3811U | 2N3811UJ | JAN | Dual, Matched, Low Power | 336 | 18 x 18 | LCC6 | PNP | 2 | - | C | 60 | 60 | 5 | 50 | 100 | 0.3 | 875 | 583 | 300-900 | 1 | 5 | 0.2 0.25 | 0.01/0.1 0.1/1 | [8 empty] | 4 | 8 | 5 |  | 0220 | Power, Rθja, and RθJSP specs are for one side.
2N3811U | JANTX2N3811U | 2N3811UJX | JANTX | Dual, Matched, Low Power | 336 | 18 x 18 | LCC6 | PNP | 2 | - | C | 60 | 60 | 5 | 50 | 100 | 0.3 | 875 | 583 | 300-900 | 1 | 5 | 0.2 0.25 | 0.01/0.1 0.1/1 | [8 empty] | 4 | 8 | 5 |  | 0220 | Power, Rθja, and RθJSP specs are for one side.
2N3811U | JANTXV2N3811U | 2N3811UJV | JANTXV | Dual, Matched, Low Power | 336 | 18 x 18 | LCC6 | PNP | 2 | - | C | 60 | 60 | 5 | 50 | 100 | 0.3 | 875 | 583 | 300-900 | 1 | 5 | 0.2 0.25 | 0.01/0.1 0.1/1 | [8 empty] | 4 | 8 | 5 |  | 0220 | Power, Rθja, and RθJSP specs are for one side.
2N3811U | JANTXVR2N3811U | 2N3811UJVR | JANTXVR | Dual, Matched, Low Power | 336 | 18 x 18 | LCC6 | PNP | 2 | 100 Krad(Si) | C | 60 | 60 | 5 | 50 | 100 | 0.3 | 875 | 583 | 300-900 | 1 | 5 | 0.2 0.25 | 0.01/0.1 0.1/1 | [8 empty] | 4 | 8 | 5 |  | 0220 | Power, Rθja, and RθJSP specs are for one side.
2N3811U | JANS2N3811U | 2N3811UJS | JANS | Dual, Matched, Low Power | 336 | 18 x 18 | LCC6 | PNP | 2 | - | C | 60 | 60 | 5 | 50 | 100 | 0.3 | 875 | 583 | 300-900 | 1 | 5 | 0.2 0.25 | 0.01/0.1 0.1/1 | [8 empty] | 4 | 8 | 5 |  | 0220 | Power, Rθja, and RθJSP specs are for one side.
2N3811U | JANSR2N3811U | 2N3811UJSR | JANSR | Dual, Matched, Low Power | 336 | 18 x 18 | LCC6 | PNP | 2 | 100 Krad(Si) | C | 60 | 60 | 5 | 50 | 100 | 0.3 | 875 | 583 | 300-900 | 1 | 5 | 0.2 0.25 | 0.01/0.1 0.1/1 | [8 empty] | 4 | 8 | 5 |  | 0220 | Power, Rθja, and Rθjc specs are for one side.
2N3866 | JANHCA2N3866 | JANHCA2N3866 | JANHC | High Frequency | 398 | 16 X 20 | Die | NPN | N/A | - | N/A | 30 | 60 | 3.5 | 400 | 500 | 1 | 60 | N/A | 15-200 | 50 | 5 | 1 | 10/100 | [10 empty] | 3.5 |  | 1008
2N3866 | JANHCAR2N3866 | JANHCAR2N3866 | JANHCR | High Frequency | 398 | 16 X 20 | Die | NPN | N/A | 100 Krad(Si) | N/A | 30 | 60 | 3.5 | 400 | 500 | 1 | 60 | N/A | 15-200 | 50 | 5 | 1 | 10/100 | [10 empty] | 3.5 |  | 1008
2N3866 | JANHCAF2N3866 | JANHCAF2N3866 | JANHCF | High Frequency | 398 | 16 X 20 | Die | NPN | N/A | 300 Krad(Si) | N/A | 30 | 60 | 3.5 | 400 | 500 | 1 | 60 | N/A | 15-200 | 50 | 5 | 1 | 10/100 | [10 empty] | 3.5 |  | 1008
2N3866 | JANKCA2N3866 | JANKCA2N3866 | JANKC | High Frequency | 398 | 16 X 20 | Die | NPN | N/A | - | N/A | 30 | 60 | 3.5 | 400 | 500 | 1 | 60 | N/A | 15-200 | 50 | 5 | 1 | 10/100 | [10 empty] | 3.5 |  | 1008
2N3866 | JANKCAR2N3866 | JANKCAR2N3866 | JANKCR | High Frequency | 398 | 16 X 20 | Die | NPN | N/A | 100 Krad(Si) | N/A | 30 | 60 | 3.5 | 400 | 500 | 1 | 60 | N/A | 15-200 | 50 | 5 | 1 | 10/100 | [10 empty] | 3.5 |  | 1008
2N3866 | JANKCAF2N3866 | JANKCAF2N3866 | JANKCF | High Frequency | 398 | 16 X 20 | Die | NPN | N/A | 300 Krad(Si) | N/A | 30 | 60 | 3.5 | 400 | 500 | 1 | 60 | N/A | 15-200 | 50 | 5 | 1 | 10/100 | [10 empty] | 3.5 |  | 1008
2N3866 | JAN2N3866 | 2N3866J | JAN | High Frequency | 398 | 16 x 20 | TO-39 | NPN | 1A | - | A | 30 | 60 | 3.5 | 400 | 500 | 1 | 175 | 60 | 15-200 | 50 | 5 | 1 | 10/100 | [10 empty] | 3.5 |  | 1008
2N3866 | JANTX2N3866 | 2N3866JX | JANTX | High Frequency | 398 | 16 x 20 | TO-39 | NPN | 1A | - | A | 30 | 60 | 3.5 | 400 | 500 | 1 | 175 | 60 | 15-200 | 50 | 5 | 1 | 10/100 | [10 empty] | 3.5 |  | 1008
2N3866 | JANTXV2N3866 | 2N3866JV | JANTXV | High Frequency | 398 | 16 x 20 | TO-39 | NPN | 1A | - | A | 30 | 60 | 3.5 | 400 | 500 | 1 | 175 | 60 | 15-200 | 50 | 5 | 1 | 10/100 | [10 empty] | 3.5 |  | 1008
2N3866 | JANTXVR2N3866 | 2N3866JVR | JANTXVR | High Frequency | 398 | 16 x 20 | TO-39 | NPN | 1A | 100 Krad(Si) | A | 30 | 60 | 3.5 | 400 | 500 | 1 | 175 | 60 | 15-200 | 50 | 5 | 1 | 10/100 | [10 empty] | 3.5 |  | 1008
2N3866 | JANTXVF2N3866 | 2N3866JVF | JANTXVF | High Frequency | 398 | 16 x 20 | TO-39 | NPN | 1A | 300 Krad(Si) | A | 30 | 60 | 3.5 | 400 | 500 | 1 | 175 | 60 | 15-200 | 50 | 5 | 1 | 10/100 | [10 empty] | 3.5 |  | 1008
2N3866 | JANS2N3866 | 2N3866JS | JANS | High Frequency | 398 | 16 x 20 | TO-39 | NPN | 3B | - | C | 30 | 60 | 3.5 | 400 | 500 | 1 | 175 | 60 | 15-200 | 50 | 5 | 1 | 10/100 | [10 empty] | 3.5 |  | 1008
2N3866 | JANSR2N3866 | 2N3866JSR | JANSR | High Frequency | 398 | 16 x 20 | TO-39 | NPN | 3A | 100 Krad(Si) | C | 30 | 60 | 3.5 | 400 | 500 | 1 | 175 | 60 | 15-200 | 50 | 5 | 1 | 10/100 | [10 empty] | 3.5 |  | 1008
2N3866 | JANSF2N3866 | 2N3866JSF | JANSF | High Frequency | 398 | 16 x 20 | TO-39 | NPN | 3A | 300 Krad(Si) | C | 30 | 60 | 3.5 | 400 | 500 | 1 | 175 | 60 | 15-200 | 50 | 5 | 1 | 10/100 | [10 empty] | 3.5 |  | 1008
2N3866UB | JAN2N3866UB | 2N3866UBJ | JAN | High Frequency | 398 | 16 x 20 | UB | NPN | 3A | - | C | 30 | 60 | 3.5 | 400 | 500 | 0.5 | 325 | N/A | 15-200 | 50 | 5 | 1 | 10/100 | [10 empty] | 3.5 |  | 1008
2N3866UB | JANTX2N3866UB | 2N3866UBJX | JANTX | High Frequency | 398 | 16 x 20 | UB | NPN | 3A | - | C | 30 | 60 | 3.5 | 400 | 500 | 0.5 | 325 | N/A | 15-200 | 50 | 5 | 1 | 10/100 | [10 empty] | 3.5 |  | 1008
2N3866UB | JANTXV2N3866UB | 2N3866UBJV | JANTXV | High Frequency | 398 | 16 x 20 | UB | NPN | 3A | - | C | 30 | 60 | 3.5 | 400 | 500 | 0.5 | 325 | N/A | 15-200 | 50 | 5 | 1 | 10/100 | [10 empty] | 3.5 |  | 1008
2N3866UB | JANTXVR2N3866UB | 2N3866UBJVR | JANTXVR | High Frequency | 398 | 16 x 20 | UB | NPN | 3A | 100 Krad(Si) | C | 30 | 60 | 3.5 | 400 | 500 | 0.5 | 325 | N/A | 15-200 | 50 | 5 | 1 | 10/100 | [10 empty] | 3.5 |  | 1008
2N3866UB | JANTXVF2N3866UB | 2N3866UBJVF | JANTXVF | High Frequency | 398 | 16 x 20 | UB | NPN | 3A | 300 Krad(Si) | C | 30 | 60 | 3.5 | 400 | 500 | 0.5 | 325 | N/A | 15-200 | 50 | 5 | 1 | 10/100 | [10 empty] | 3.5 |  | 1008
2N3866UB | JANS2N3866UB | 2N3866UBJS | JANS | High Frequency | 398 | 16 x 20 | UB | NPN | 3B | - | C | 30 | 60 | 3.5 | 400 | 500 | 0.5 | 325 | N/A | 15-200 | 50 | 5 | 1 | 10/100 | [10 empty] | 3.5 |  | 1008
2N3866UB | JANSR2N3866UB | 2N3866UBJSR | JANSR | High Frequency | 398 | 16 x 20 | UB | NPN | 3A | 100 Krad(Si) | C | 30 | 60 | 3.5 | 400 | 500 | 0.5 | 325 | N/A | 15-200 | 50 | 5 | 1 | 10/100 | [10 empty] | 3.5 |  | 1008
2N3866UB | JANSF2N3866UB | 2N3866UBJSF | JANSF | High Frequency | 398 | 16 x 20 | UB | NPN | 3A | 300 Krad(Si) | C | 30 | 60 | 3.5 | 400 | 500 | 0.5 | 325 | N/A | 15-200 | 50 | 5 | 1 | 10/100 | [10 empty] | 3.5 |  | 1008
2N3866A | JANHCA2N3866A | JANHCA2N3866A | JANHC | High Frequency | 398 | 16 X 20 | Die | NPN | N/A | - | N/A | 30 | 60 | 3.5 | 400 | 800 | 1 | 60 | N/A | 25-200 | 50 | 5 | 1 | 10/100 | [10 empty] | 3.5 |  | 1008
2N3866A | JANHCAR2N3866A | JANHCAR2N3866A | JANHCR | High Frequency | 398 | 16 X 20 | Die | NPN | N/A | 100 Krad(Si) | N/A | 30 | 60 | 3.5 | 400 | 800 | 1 | 60 | N/A | 25-200 | 50 | 5 | 1 | 10/100 | [10 empty] | 3.5 |  | 1008
2N3866A | JANHCAF2N3866A | JANHCAF2N3866A | JANHCF | High Frequency | 398 | 16 X 20 | Die | NPN | N/A | 300 Krad(Si) | N/A | 30 | 60 | 3.5 | 400 | 800 | 1 | 60 | N/A | 25-200 | 50 | 5 | 1 | 10/100 | [10 empty] | 3.5 |  | 1008
2N3866A | JANKCA2N3866A | JANKCA2N3866A | JANKC | High Frequency | 398 | 16 X 20 | Die | NPN | N/A | - | N/A | 30 | 60 | 3.5 | 400 | 800 | 1 | 60 | N/A | 25-200 | 50 | 5 | 1 | 10/100 | [10 empty] | 3.5 |  | 1008
2N3866A | JANKCAR2N3866A | JANKCAR2N3866A | JANKCR | High Frequency | 398 | 16 X 20 | Die | NPN | N/A | 100 Krad(Si) | N/A | 30 | 60 | 3.5 | 400 | 800 | 1 | 60 | N/A | 25-200 | 50 | 5 | 1 | 10/100 | [10 empty] | 3.5 |  | 1008
2N3866A | JANKCAF2N3866A | JANKCAF2N3866A | JANKCF | High Frequency | 398 | 16 X 20 | Die | NPN | N/A | 300 Krad(Si) | N/A | 30 | 60 | 3.5 | 400 | 800 | 1 | 60 | N/A | 25-200 | 50 | 5 | 1 | 10/100 | [10 empty] | 3.5 |  | 1008
2N3866A | JAN2N3866A | 2N3866AJ | JAN | High Frequency | 398 | 16 x 20 | TO-39 | NPN | 1A | - | A | 30 | 60 | 3.5 | 400 | 800 | 1 | 175 | 60 | 25-200 | 50 | 5 | 1 | 10/100 | [10 empty] | 3.5 |  | 1008
2N3866A | JANTX2N3866A | 2N3866AJX | JANTX | High Frequency | 398 | 16 x 20 | TO-39 | NPN | 1A | - | A | 30 | 60 | 3.5 | 400 | 800 | 1 | 175 | 60 | 25-200 | 50 | 5 | 1 | 10/100 | [10 empty] | 3.5 |  | 1008
2N3866A | JANTXV2N3866A | 2N3866AJV | JANTXV | High Frequency | 398 | 16 x 20 | TO-39 | NPN | 1A | - | A | 30 | 60 | 3.5 | 400 | 800 | 1 | 175 | 60 | 25-200 | 50 | 5 | 1 | 10/100 | [10 empty] | 3.5 |  | 1008
2N3866A | JANTXVR2N3866A | 2N3866AJVR | JANTXVR | High Frequency | 398 | 16 x 20 | TO-39 | NPN | 1A | 100 Krad(Si) | A | 30 | 60 | 3.5 | 400 | 800 | 1 | 175 | 60 | 25-200 | 50 | 5 | 1 | 10/100 | [10 empty] | 3.5 |  | 1008
2N3866A | JANTXVF2N3866A | 2N3866AJVF | JANTXVF | High Frequency | 398 | 16 x 20 | TO-39 | NPN | 1A | 300 Krad(Si) | A | 30 | 60 | 3.5 | 400 | 800 | 1 | 175 | 60 | 25-200 | 50 | 5 | 1 | 10/100 | [10 empty] | 3.5 |  | 1008
2N3866A | JANS2N3866A | 2N3866AJS | JANS | High Frequency | 398 | 16 x 20 | TO-39 | NPN | 3B | - | C | 30 | 60 | 3.5 | 400 | 800 | 1 | 175 | 60 | 25-200 | 50 | 5 | 1 | 10/100 | [10 empty] | 3.5 |  | 1008
2N3866A | JANSR2N3866A | 2N3866AJSR | JANSR | High Frequency | 398 | 16 x 20 | TO-39 | NPN | 3A | 100 Krad(Si) | C | 30 | 60 | 3.5 | 400 | 800 | 1 | 175 | 60 | 25-200 | 50 | 5 | 1 | 10/100 | [10 empty] | 3.5 |  | 1008
2N3866A | JANSF2N3866A | 2N3866AJSF | JANSF | High Frequency | 398 | 16 x 20 | TO-39 | NPN | 3A | 300 Krad(Si) | C | 30 | 60 | 3.5 | 400 | 800 | 1 | 175 | 60 | 25-200 | 50 | 5 | 1 | 10/100 | [10 empty] | 3.5 |  | 1008
2N3866AUB | JAN2N3866AUB | 2N3866AUBJ | JAN | High Frequency | 398 | 16 x 20 | UB | NPN | 3A | - | C | 30 | 60 | 3.5 | 400 | 800 | 0.5 | 325 | N/A | 25-200 | 50 | 5 | 1 | 10/100 | [10 empty] | 3.5 |  | 1008
2N3866AUB | JANTX2N3866AUB | 2N3866AUBJX | JANTX | High Frequency | 398 | 16 x 20 | UB | NPN | 3A | - | C | 30 | 60 | 3.5 | 400 | 800 | 0.5 | 325 | N/A | 25-200 | 50 | 5 | 1 | 10/100 | [10 empty] | 3.5 |  | 1008
2N3866AUB | JANTXV2N3866AUB | 2N3866AUBJV | JANTXV | High Frequency | 398 | 16 x 20 | UB | NPN | 3A | - | C | 30 | 60 | 3.5 | 400 | 800 | 0.5 | 325 | N/A | 25-200 | 50 | 5 | 1 | 10/100 | [10 empty] | 3.5 |  | 1008
2N3866AUB | JANTXVR2N3866AUB | 2N3866AUBJVR | JANTXVR | High Frequency | 398 | 16 x 20 | UB | NPN | 3A | 100 Krad(Si) | C | 30 | 60 | 3.5 | 400 | 800 | 0.5 | 325 | N/A | 25-200 | 50 | 5 | 1 | 10/100 | [10 empty] | 3.5 |  | 1008
2N3866AUB | JANTXVF2N3866AUB | 2N3866AUBJVF | JANTXVF | High Frequency | 398 | 16 x 20 | UB | NPN | 3A | 300 Krad(Si) | C | 30 | 60 | 3.5 | 400 | 800 | 0.5 | 325 | N/A | 25-200 | 50 | 5 | 1 | 10/100 | [10 empty] | 3.5 |  | 1008
2N3866AUB | JANS2N3866AUB | 2N3866AUBJS | JANS | High Frequency | 398 | 16 x 20 | UB | NPN | 3B | - | C | 30 | 60 | 3.5 | 400 | 800 | 0.5 | 325 | N/A | 25-200 | 50 | 5 | 1 | 10/100 | [10 empty] | 3.5 |  | 1008
2N3866AUB | JANSR2N3866AUB | 2N3866AUBJSR | JANSR | High Frequency | 398 | 16 x 20 | UB | NPN | 3A | 100 Krad(Si) | C | 30 | 60 | 3.5 | 400 | 800 | 0.5 | 325 | N/A | 25-200 | 50 | 5 | 1 | 10/100 | [10 empty] | 3.5 |  | 1008
2N3866AUB | JANSF2N3866AUB | 2N3866AUBJSF | JANSF | High Frequency | 398 | 16 x 20 | UB | NPN | 3A | 300 Krad(Si) | C | 30 | 60 | 3.5 | 400 | 800 | 0.5 | 325 | N/A | 25-200 | 50 | 5 | 1 | 10/100 | [10 empty] | 3.5 |  | 1008
2N3904A | JANHCA2N3904A | JANHCA2N3904A | JANHC | Switching | 778 | 14 x 22 | Die | NPN | N/A | - | N/A | 40 | 60 | 6 | 200 | 300 | 0.5 | 325 | 150 | 100-300 | 10 | 1.0 | 0.3 | 5/50 |  |  |  | 200 | 35 | 35 | 50 |  | 5 | 8 | 4 |  | 1017
2N3904A | JANHCAR2N3904A | JANHCAR2N3904A | JANHCR | Switching | 778 | 14 x 22 | Die | NPN | N/A | 100 Krad(Si) | N/A | 40 | 60 | 6 | 200 | 300 | 0.5 | 325 | 150 | 100-300 | 10 | 1.0 | 0.3 | 5/50 |  |  |  | 200 | 35 | 35 | 50 |  | 5 | 8 | 4 |  | 1017
2N3904A | JANKCA2N3904A | JANKCA2N3904A | JANKC | Switching | 778 | 14 x 22 | Die | NPN | N/A | - | N/A | 40 | 60 | 6 | 200 | 300 | 0.5 | 325 | 150 | 100-300 | 10 | 1.0 | 0.3 | 5/50 |  |  |  | 200 | 35 | 35 | 50 |  | 5 | 8 | 4 |  | 1017
2N3904A | JANKCAR2N3904A | JANKCAR2N3904A | JANKCR | Switching | 778 | 14 x 22 | Die | NPN | N/A | 100 Krad(Si) | N/A | 40 | 60 | 6 | 200 | 300 | 0.5 | 325 | 150 | 100-300 | 10 | 1.0 | 0.3 | 5/50 |  |  |  | 200 | 35 | 35 | 50 |  | 5 | 8 | 4 |  | 1017
2N3904A | JAN2N3904AUB | 2N3904AUBJ | JAN | Switching | 778 | 14 x 22 | UB | NPN | TBD | - | C | 40 | 60 | 6 | 200 | 300 | 0.5 | 325 | 150 | 100-300 | 10 | 1.0 | 0.3 | 5/50 |  |  |  | 200 | 35 | 35 | 50 |  | 5 | 8 | 4 |  | 1017
2N3904A | JANTX2N3904AUB | 2N3904AUBJX | JANTX | Switching | 778 | 14 x 22 | UB | NPN | TBD | - | C | 40 | 60 | 6 | 200 | 300 | 0.5 | 325 | 150 | 100-300 | 10 | 1.0 | 0.3 | 5/50 |  |  |  | 200 | 35 | 35 | 50 |  | 5 | 8 | 4 |  | 1017
2N3904A | JANTXV2N3904AUB | 2N3904AUBJV | JANTXV | Switching | 778 | 14 x 22 | UB | NPN | TBD | - | C | 40 | 60 | 6 | 200 | 300 | 0.5 | 325 | 150 | 100-300 | 10 | 1.0 | 0.3 | 5/50 |  |  |  | 200 | 35 | 35 | 50 |  | 5 | 8 | 4 |  | 1017
2N3904A | JANTXVR2N3904AUB | 2N3904AUBJVR | JANTXVR | Switching | 778 | 14 x 22 | UB | NPN | TBD | 100 Krad(Si) | C | 40 | 60 | 6 | 200 | 300 | 0.5 | 325 | 150 | 100-300 | 10 | 1.0 | 0.3 | 5/50 |  |  |  | 200 | 35 | 35 | 50 |  | 5 | 8 | 4 |  | 1017
2N3904A | JANS2N3904AUB | 2N3904AUBJS | JANS | Switching | 778 | 14 x 22 | UB | NPN | TBD | - | C | 40 | 60 | 6 | 200 | 300 | 0.5 | 325 | 150 | 100-300 | 10 | 1.0 | 0.3 | 5/50 |  |  |  | 200 | 35 | 35 | 50 |  | 5 | 8 | 4 |  | 1017
2N3904A | JANSR2N3904AUB | 2N3904AUBJSR | JANSR | Switching | 778 | 14 x 22 | UB | NPN | TBD | 100 Krad(Si) | C | 40 | 60 | 6 | 200 | 300 | 0.5 | 325 | 150 | 100-300 | 10 | 1.0 | 0.3 | 5/50 |  |  |  | 200 | 35 | 35 | 50 |  | 5 | 8 | 4 |  | 1017
2N3906A | JANHCA2N3906A | JANHCA2N3906A | JANHC | Switching | 779 | 14 x 22 | Die | PNP | N/A | - | N/A | 40 | 40 | 5 | 200 | 250 | 0.5 | 325 | 150 | 100-300 | 10 | 1.0 | 0.4 | 5/50 |  |  |  | 225 | 35 | 35 | 75 |  | 4 | 10 | 4.5 |  | 1016
2N3906A | JANHCAR2N3906A | JANHCAR2N3906A | JANHCR | Switching | 779 | 14 x 22 | Die | PNP | N/A | 100 Krad(Si) | N/A | 40 | 40 | 5 | 200 | 250 | 0.5 | 325 | 150 | 100-300 | 10 | 1.0 | 0.4 | 5/50 |  |  |  | 225 | 35 | 35 | 75 |  | 4 | 10 | 4.5 |  | 1016
2N3906A | JANKCA2N3906A | JANKCA2N3906A | JANKC | Switching | 779 | 14 x 22 | Die | PNP | N/A | - | N/A | 40 | 40 | 5 | 200 | 250 | 0.5 | 325 | 150 | 100-300 | 10 | 1.0 | 0.4 | 5/50 |  |  |  | 225 | 35 | 35 | 75 |  | 4 | 10 | 4.5 |  | 1016
2N3906A | JANKCAR2N3906A | JANKCAR2N3906A | JANKCR | Switching | 779 | 14 x 22 | Die | PNP | N/A | 100 Krad(Si) | N/A | 40 | 40 | 5 | 200 | 250 | 0.5 | 325 | 150 | 100-300 | 10 | 1.0 | 0.4 | 5/50 |  |  |  | 225 | 35 | 35 | 75 |  | 4 | 10 | 4.5 |  | 1016
2N3906A | JAN2N3906AUB | 2N3906AUBJ | JAN | Switching | 779 | 14 x 22 | UB | PNP | TBD | - | C | 40 | 40 | 5 | 200 | 250 | 0.5 | 325 | 150 | 100-300 | 10 | 1.0 | 0.4 | 5/50 |  |  |  | 225 | 35 | 35 | 75 |  | 4 | 10 | 4.5 |  | 1016
2N3906A | JANTX2N3906AUB | 2N3906AUBJX | JANTX | Switching | 779 | 14 x 22 | UB | PNP | TBD | - | C | 40 | 40 | 5 | 200 | 250 | 0.5 | 325 | 150 | 100-300 | 10 | 1.0 | 0.4 | 5/50 |  |  |  | 225 | 35 | 35 | 75 |  | 4 | 10 | 4.5 |  | 1016
2N3906A | JANTXV2N3906AUB | 2N3906AUBJV | JANTXV | Switching | 779 | 14 x 22 | UB | PNP | TBD | - | C | 40 | 40 | 5 | 200 | 250 | 0.5 | 325 | 150 | 100-300 | 10 | 1.0 | 0.4 | 5/50 |  |  |  | 225 | 35 | 35 | 75 |  | 4 | 10 | 4.5 |  | 1016
2N3906A | JANTXVR2N3906AUB | 2N3906AUBJVR | JANTXVR | Switching | 779 | 14 x 22 | UB | PNP | TBD | 100 Krad(Si) | C | 40 | 40 | 5 | 200 | 250 | 0.5 | 325 | 150 | 100-300 | 10 | 1.0 | 0.4 | 5/50 |  |  |  | 225 | 35 | 35 | 75 |  | 4 | 10 | 4.5 |  | 1016
2N3906A | JANS2N3906AUB | 2N3906AUBJS | JANS | Switching | 779 | 14 x 22 | UB | PNP | TBD | - | C | 40 | 40 | 5 | 200 | 250 | 0.5 | 325 | 150 | 100-300 | 10 | 1.0 | 0.4 | 5/50 |  |  |  | 225 | 35 | 35 | 75 |  | 4 | 10 | 4.5 |  | 1016
2N3906A | JANSR2N3906AUB | 2N3906AUBJSR | JANSR | Switching | 779 | 14 x 22 | UB | PNP | TBD | 100 Krad(Si) | C | 40 | 40 | 5 | 200 | 250 | 0.5 | 325 | 150 | 100-300 | 10 | 1.0 | 0.4 | 5/50 |  |  |  | 225 | 35 | 35 | 75 |  | 4 | 10 | 4.5 |  | 1016
2N3960 | JAN2N3960 | 2N3960J | JAN | Switching | 399 | 16 x 16 | TO-18 | NPN | 1C | - | A | 12 | 20 | 4.5 | 50 | 1,300 | 0.4 | 435 | N/A | 60-300 | 10 | 1 | 0.2 0.3 | 0.1/1 3/30 | [9 empty] | 2.5 | 2.5 |  | 0003
2N3960 | JANTX2N3960 | 2N3960JX | JANTX | Switching | 399 | 16 x 16 | TO-18 | NPN | 1C | - | A | 12 | 20 | 4.5 | 50 | 1,300 | 0.4 | 435 | N/A | 60-300 | 10 | 1 | 0.2 0.3 | 0.1/1 3/30 | [9 empty] | 2.5 | 2.5 |  | 0003
2N3960 | JANTXV2N3960 | 2N3960JV | JANTXV | Switching | 399 | 16 x 16 | TO-18 | NPN | 1C | - | A | 12 | 20 | 4.5 | 50 | 1,300 | 0.4 | 435 | N/A | 60-300 | 10 | 1 | 0.2 0.3 | 0.1/1 3/30 | [9 empty] | 2.5 | 2.5 |  | 0003
2N3960UB | JAN2N3960UB | 2N3960UBJ | JAN | Switching, High Frequency | 399 | 16 x 16 | UB | NPN | 1C | - | C | 12 | 20 | 4.5 | 50 | 1,300 | 0.4 | 435 | N/A | 60-300 | 10 | 1 | 0.2 0.3 | 0.1/1 3/30 | [9 empty] | 2.5 | 2.5 |  | 0003
2N3960UB | JANTX2N3960UB | 2N3960UBJX | JANTX | Switching, High Frequency | 399 | 16 x 16 | UB | NPN | 1C | - | C | 12 | 20 | 4.5 | 50 | 1,300 | 0.4 | 435 | N/A | 60-300 | 10 | 1 | 0.2 0.3 | 0.1/1 3/30 | [9 empty] | 2.5 | 2.5 |  | 0003
2N3960UB | JANTXV2N3960UB | 2N3960UBJV | JANTXV | Switching, High Frequency | 399 | 16 x 16 | UB | NPN | 1C | - | C | 12 | 20 | 4.5 | 50 | 1,300 | 0.4 | 435 | N/A | 60-300 | 10 | 1 | 0.2 0.3 | 0.1/1 3/30 | [9 empty] | 2.5 | 2.5 |  | 0003
2N4029 | JAN2N4029 | 2N4029J | JAN | Switching | 512 | 30 x 30 | TO-18 | PNP | 2 | - | A | 80 | 80 | 5 | 1,000 | 150 | 0.5 | 325 | 150 | 100-300 | 100 | 5 | 0.15 0.5 1.0 | 15/150 50/500 100/1000 |  |  |  | 175 | 15 | 25 | 35 |  |  | 80 | 20 |  | 6700
2N4029 | JANTX2N4029 | 2N4029JX | JANTX | Switching | 512 | 30 x 30 | TO-18 | PNP | 2 | - | A | 80 | 80 | 5 | 1,000 | 150 | 0.5 | 325 | 150 | 100-300 | 100 | 5 | 0.15 0.5 1.0 | 15/150 50/500 100/1000 |  |  |  | 175 | 15 | 25 | 35 |  |  | 80 | 20 |  | 6700
2N4029 | JANTXV2N4029 | 2N4029JV | JANTXV | Switching | 512 | 30 x 30 | TO-18 | PNP | 2 | - | A | 80 | 80 | 5 | 1,000 | 150 | 0.5 | 325 | 150 | 100-300 | 100 | 5 | 0.15 0.5 1.0 | 15/150 50/500 100/1000 |  |  |  | 175 | 15 | 25 | 35 |  |  | 80 | 20 |  | 6700
2N4029 | JANTXVR2N4029 | 2N4029JVR | JANTXVR | Switching | 512 | 30 x 30 | TO-18 | PNP | 2 | 100 Krad(Si) | A | 80 | 80 | 5 | 1,000 | 150 | 0.5 | 325 | 150 | 100-300 | 100 | 5 | 0.15 0.5 1.0 | 15/150 50/500 100/1000 |  |  |  | 175 | 15 | 25 | 35 |  |  | 80 | 20 |  | 6700
2N4029 | JANTXVF2N4029 | 2N4029JVF | JANTXVF | Switching | 512 | 30 x 30 | TO-18 | PNP | 2 | 300 Krad(Si) | A | 80 | 80 | 5 | 1,000 | 150 | 0.5 | 325 | 150 | 100-300 | 100 | 5 | 0.15 0.5 1.0 | 15/150 50/500 100/1000 |  |  |  | 175 | 15 | 25 | 35 |  |  | 80 | 20 |  | 6700
2N4029 | JANS2N4029 | 2N4029JS | JANS | Switching | 512 | 30 x 30 | TO-18 | PNP | 2 | - | C | 80 | 80 | 5 | 1,000 | 150 | 0.5 | 325 | 150 | 100-300 | 100 | 5 | 0.15 0.5 1.0 | 15/150 50/500 100/1000 |  |  |  | 175 | 15 | 25 | 35 |  |  | 80 | 20 |  | 6700
2N4029 | JANSR2N4029 | 2N4029JSR | JANSR | Switching | 512 | 30 x 30 | TO-18 | PNP | 2 | 100 Krad(Si) | C | 80 | 80 | 5 | 1,000 | 150 | 0.5 | 325 | 150 | 100-300 | 100 | 5 | 0.15 0.5 1.0 | 15/150 50/500 100/1000 |  |  |  | 175 | 15 | 25 | 35 |  |  | 80 | 20 |  | 6700
2N4029 | JANSF2N4029 | 2N4029JSF | JANSF | Switching | 512 | 30 x 30 | TO-18 | PNP | 2 | 300 Krad(Si) | C | 80 | 80 | 5 | 1,000 | 150 | 0.5 | 325 | 150 | 100-300 | 100 | 5 | 0.15 0.5 1.0 | 15/150 50/500 100/1000 |  |  |  | 175 | 15 | 25 | 35 |  |  | 80 | 20 |  | 6700
2N4033 | JANHCA2N4033 | JANHCA2N4033 | JANHC | Switching | 512 | 30 x 30 | Die | PNP | N/A | - | N/A | 80 | 80 | 5 | 1,000 | 150 | 0.8 | 40 | N/A | 100-300 | 100 | 5 | 0.15 0.5 1.0 | 15/150 50/500 100/1000 |  |  |  | 175 | 15 | 25 | 35 |  |  | 80 | 20 |  | 6700
2N4033 | JANHCAR2N4033 | JANHCAR2N4033 | JANHCR | Switching | 512 | 30 x 30 | Die | PNP | N/A | 100 Krad(Si) | N/A | 80 | 80 | 5 | 1,000 | 150 | 0.8 | 40 | N/A | 100-300 | 100 | 5 | 0.15 0.5 1.0 | 15/150 50/500 100/1000 |  |  |  | 175 | 15 | 25 | 35 |  |  | 80 | 20 |  | 6700
2N4033 | JANHCAF2N4033 | JANHCAF2N4033 | JANHCF | Switching | 512 | 30 x 30 | Die | PNP | N/A | 300 Krad(Si) | N/A | 80 | 80 | 5 | 1,000 | 150 | 0.8 | 40 | N/A | 100-300 | 100 | 5 | 0.15 0.5 1.0 | 15/150 50/500 100/1000 |  |  |  | 175 | 15 | 25 | 35 |  |  | 80 | 20 |  | 6700
2N4033 | JANKCA2N4033 | JANKCA2N4033 | JANKC | Switching | 512 | 30 x 30 | Die | PNP | N/A | - | N/A | 80 | 80 | 5 | 1,000 | 150 | 0.8 | 40 | N/A | 100-300 | 100 | 5 | 0.15 0.5 1.0 | 15/150 50/500 100/1000 |  |  |  | 175 | 15 | 25 | 35 |  |  | 80 | 20 |  | 6700
2N4033 | JANKCAR2N4033 | JANKCAR2N4033 | JANKCR | Switching | 512 | 30 x 30 | Die | PNP | N/A | 100 Krad(Si) | N/A | 80 | 80 | 5 | 1,000 | 150 | 0.8 | 40 | N/A | 100-300 | 100 | 5 | 0.15 0.5 1.0 | 15/150 50/500 100/1000 |  |  |  | 175 | 15 | 25 | 35 |  |  | 80 | 20 |  | 6700
2N4033 | JANKCAF2N4033 | JANKCAF2N4033 | JANKCF | Switching | 512 | 30 x 30 | Die | PNP | N/A | 300 Krad(Si) | N/A | 80 | 80 | 5 | 1,000 | 150 | 0.8 | 40 | N/A | 100-300 | 100 | 5 | 0.15 0.5 1.0 | 15/150 50/500 100/1000 |  |  |  | 175 | 15 | 25 | 35 |  |  | 80 | 20 |  | 6700
2N4033 | JAN2N4033 | 2N4033J | JAN | Switching | 512 | 30 x 30 | TO-39 | PNP | 2 | - | A | 80 | 80 | 5 | 1,000 | 150 | 0.8 | 195 | 40 | 100-300 | 100 | 5 | 0.15 0.5 1.0 | 15/150 50/500 100/1000 |  |  |  | 175 | 15 | 25 | 35 |  |  | 80 | 20 |  | 6700
2N4033 | JANTX2N4033 | 2N4033JX | JANTX | Switching | 512 | 30 x 30 | TO-39 | PNP | 2 | - | A | 80 | 80 | 5 | 1,000 | 150 | 0.8 | 195 | 40 | 100-300 | 100 | 5 | 0.15 0.5 1.0 | 15/150 50/500 100/1000 |  |  |  | 175 | 15 | 25 | 35 |  |  | 80 | 20 |  | 6700
2N4033 | JANTXV2N4033 | 2N4033JV | JANTXV | Switching | 512 | 30 x 30 | TO-39 | PNP | 2 | - | A | 80 | 80 | 5 | 1,000 | 150 | 0.8 | 195 | 40 | 100-300 | 100 | 5 | 0.15 0.5 1.0 | 15/150 50/500 100/1000 |  |  |  | 175 | 15 | 25 | 35 |  |  | 80 | 20 |  | 6700
2N4033 | JANTXVR2N4033 | 2N4033JVR | JANTXVR | Switching | 512 | 30 x 30 | TO-39 | PNP | 2 | 100 Krad(Si) | A | 80 | 80 | 5 | 1,000 | 150 | 0.8 | 195 | 40 | 100-300 | 100 | 5 | 0.15 0.5 1.0 | 15/150 50/500 100/1000 |  |  |  | 175 | 15 | 25 | 35 |  |  | 80 | 20 |  | 6700
2N4033 | JANTXVF2N4033 | 2N4033JVF | JANTXVF | Switching | 512 | 30 x 30 | TO-39 | PNP | 2 | 300 Krad(Si) | A | 80 | 80 | 5 | 1,000 | 150 | 0.8 | 195 | 40 | 100-300 | 100 | 5 | 0.15 0.5 1.0 | 15/150 50/500 100/1000 |  |  |  | 175 | 15 | 25 | 35 |  |  | 80 | 20 |  | 6700
2N4033 | JANS2N4033 | 2N4033JS | JANS | Switching | 512 | 30 x 30 | TO-39 | PNP | 2 | - | C | 80 | 80 | 5 | 1,000 | 150 | 0.8 | 195 | 40 | 100-300 | 100 | 5 | 0.15 0.5 1.0 | 15/150 50/500 100/1000 |  |  |  | 175 | 15 | 25 | 35 |  |  | 80 | 20 |  | 6700
2N4033 | JANSR2N4033 | 2N4033JSR | JANSR | Switching | 512 | 30 x 30 | TO-39 | PNP | 2 | 100 Krad(Si) | C | 80 | 80 | 5 | 1,000 | 150 | 0.8 | 195 | 40 | 100-300 | 100 | 5 | 0.15 0.5 1.0 | 15/150 50/500 100/1000 |  |  |  | 175 | 15 | 25 | 35 |  |  | 80 | 20 |  | 6700
2N4033 | JANSF2N4033 | 2N4033JSF | JANSF | Switching | 512 | 30 x 30 | TO-39 | PNP | 2 | 300 Krad(Si) | C | 80 | 80 | 5 | 1,000 | 150 | 0.8 | 195 | 40 | 100-300 | 100 | 5 | 0.15 0.5 1.0 | 15/150 50/500 100/1000 |  |  |  | 175 | 15 | 25 | 35 |  |  | 80 | 20 |  | 6700
2N4033UB | JAN2N4033UB | 2N4033UBJ | JAN | Switching | 512 | 30 x 30 | UB | PNP | 2 | - | C | 80 | 80 | 5 | 1,000 | 150 | 0.5 | 325 | 90 | 100-300 | 100 | 5 | 0.15 0.5 1.0 | 15/150 50/500 100/1000 |  |  |  | 175 | 15 | 25 | 35 |  |  | 80 | 20 |  | 6700
2N4033UB | JANTX2N4033UB | 2N4033UBJX | JANTX | Switching | 512 | 30 x 30 | UB | PNP | 2 | - | C | 80 | 80 | 5 | 1,000 | 150 | 0.5 | 325 | 90 | 100-300 | 100 | 5 | 0.15 0.5 1.0 | 15/150 50/500 100/1000 |  |  |  | 175 | 15 | 25 | 35 |  |  | 80 | 20 |  | 6700
2N4033UB | JANTXV2N4033UB | 2N4033UBJV | JANTXV | Switching | 512 | 30 x 30 | UB | PNP | 2 | - | C | 80 | 80 | 5 | 1,000 | 150 | 0.5 | 325 | 90 | 100-300 | 100 | 5 | 0.15 0.5 1.0 | 15/150 50/500 100/1000 |  |  |  | 175 | 15 | 25 | 35 |  |  | 80 | 20 |  | 6700
2N4033UB | JANTXVR2N4033UB | 2N4033UBJVR | JANTXVR | Switching | 512 | 30 x 30 | UB | PNP | 2 | 100 Krad(Si) | C | 80 | 80 | 5 | 1,000 | 150 | 0.5 | 325 | 90 | 100-300 | 100 | 5 | 0.15 0.5 1.0 | 15/150 50/500 100/1000 |  |  |  | 175 | 15 | 25 | 35 |  |  | 80 | 20 |  | 6700
2N4033UB | JANTXVF2N4033UB | 2N4033UBJVF | JANTXVF | Switching | 512 | 30 x 30 | UB | PNP | 2 | 300 Krad(Si) | C | 80 | 80 | 5 | 1,000 | 150 | 0.5 | 325 | 90 | 100-300 | 100 | 5 | 0.15 0.5 1.0 | 15/150 50/500 100/1000 |  |  |  | 175 | 15 | 25 | 35 |  |  | 80 | 20 |  | 6700
2N4033UB | JANS2N4033UB | 2N4033UBJS | JANS | Switching | 512 | 30 x 30 | UB | PNP | 2 | - | C | 80 | 80 | 5 | 1,000 | 150 | 0.5 | 325 | 90 | 100-300 | 100 | 5 | 0.15 0.5 1.0 | 15/150 50/500 100/1000 |  |  |  | 175 | 15 | 25 | 35 |  |  | 80 | 20 |  | 6700
2N4033UB | JANSR2N4033UB | 2N4033UBJSR | JANSR | Switching | 512 | 30 x 30 | UB | PNP | 2 | 100 Krad(Si) | C | 80 | 80 | 5 | 1,000 | 150 | 0.5 | 325 | 90 | 100-300 | 100 | 5 | 0.15 0.5 1.0 | 15/150 50/500 100/1000 |  |  |  | 175 | 15 | 25 | 35 |  |  | 80 | 20 |  | 6700
2N4033UB | JANSF2N4033UB | 2N4033UBJSF | JANSF | Switching | 512 | 30 x 30 | UB | PNP | 2 | 300 Krad(Si) | C | 80 | 80 | 5 | 1,000 | 150 | 0.5 | 325 | 90 | 100-300 | 100 | 5 | 0.15 0.5 1.0 | 15/150 50/500 100/1000 |  |  |  | 175 | 15 | 25 | 35 |  |  | 80 | 20 |  | 6700
2N4150 | JANHCB2N4150 | JANHCB2N4150 | JANHC | Power, Switching | 394 | 155 x 155 | Die | NPN | 3B | - | N/A | 70 | 100 | 10 | 10,000 | 15 | 1 | 175 | 10 | 40-120 | 5,000 | 5 | 0.6 2.5 | 500/5000 1000/10000 |  |  |  | 1500 | 50 | 500 | 500 |  |  |  | 350 |  | 3101
2N4150 | JAN2N4150 | 2N4150J | JAN | Power, Switching | 394 | 155 x 155 | TO-5 | NPN | 3B | - | A | 70 | 100 | 10 | 10,000 | 15 | 1 | 175 | 10 | 40-120 | 5,000 | 5 | 0.6 2.5 | 500/5000 1000/10000 |  |  |  | 1500 | 50 | 500 | 500 |  |  |  | 350 |  | 3101
2N4150 | JANTX2N4150 | 2N4150JX | JANTX | Power, Switching | 394 | 155 x 155 | TO-5 | NPN | 3B | - | A | 70 | 100 | 10 | 10,000 | 15 | 1 | 175 | 10 | 40-120 | 5,000 | 5 | 0.6 2.5 | 500/5000 1000/10000 |  |  |  | 1500 | 50 | 500 | 500 |  |  |  | 350 |  | 3101
2N4150 | JANTXV2N4150 | 2N4150JV | JANTXV | Power, Switching | 394 | 155 x 155 | TO-5 | NPN | 3B | - | A | 70 | 100 | 10 | 10,000 | 15 | 1 | 175 | 10 | 40-120 | 5,000 | 5 | 0.6 2.5 | 500/5000 1000/10000 |  |  |  | 1500 | 50 | 500 | 500 |  |  |  | 350 |  | 3101
2N4150S | JAN2N4150S | 2N4150SJ | JAN | Power, Switching | 394 | 155 x 155 | TO-39 | NPN | 3B | - | A | 70 | 100 | 10 | 10,000 | 15 | 1 | 175 | 10 | 40-120 | 5,000 | 5 | 0.6 2.5 | 500/5000 1000/10000 |  |  |  | 1500 | 50 | 500 | 500 |  |  |  | 350 |  | 3101
2N4150S | JANTX2N4150S | 2N4150SJX | JANTX | Power, Switching | 394 | 155 x 155 | TO-39 | NPN | 3B | - | A | 70 | 100 | 10 | 10,000 | 15 | 1 | 175 | 10 | 40-120 | 5,000 | 5 | 0.6 2.5 | 500/5000 1000/10000 |  |  |  | 1500 | 50 | 500 | 500 |  |  |  | 350 |  | 3101
2N4150S | JANTXV2N4150S | 2N4150SJV | JANTXV | Power, Switching | 394 | 155 x 155 | TO-39 | NPN | 3B | - | A | 70 | 100 | 10 | 10,000 | 15 | 1 | 175 | 10 | 40-120 | 5,000 | 5 | 0.6 2.5 | 500/5000 1000/10000 |  |  |  | 1500 | 50 | 500 | 500 |  |  |  | 350 |  | 3101
2N4261 | JANHCA2N4261 | JANHCA2N4261 | JANHC | Switching, High Frequency | 511 | 16 x 16 | Die | PNP | N/A | - | N/A | 15 | 15 | 4.5 | 30 | 2,000 | 0.2 | N/A | N/A | 30-150 | 10 | 1 | 0.15 0.35 | 0.1/1 1/10 | 2.5 | 3.5 | [5 empty] | 60 |  | 2.5 | 2.5 |  | 0014
2N4261 | JANHCAR2N4261 | JANHCAR2N4261 | JANHCR | Switching, High Frequency | 511 | 16 x 16 | Die | PNP | N/A | 100 Krad(Si) | N/A | 15 | 15 | 4.5 | 30 | 2,000 | 0.2 | N/A | N/A | 30-150 | 10 | 1 | 0.15 0.35 | 0.1/1 1/10 | 2.5 | 3.5 | [5 empty] | 60 |  | 2.5 | 2.5 |  | 0014
2N4261 | JANHCAF2N4261 | JANHCAF2N4261 | JANHCF | Switching, High Frequency | 511 | 16 x 16 | Die | PNP | N/A | 300 Krad(Si) | N/A | 15 | 15 | 4.5 | 30 | 2,000 | 0.2 | N/A | N/A | 30-150 | 10 | 1 | 0.15 0.35 | 0.1/1 1/10 | 2.5 | 3.5 | [5 empty] | 60 |  | 2.5 | 2.5 |  | 0014
2N4261 | JANKCA2N4261 | JANKCA2N4261 | JANKC | Switching, High Frequency | 511 | 16 x 16 | Die | PNP | N/A | - | N/A | 15 | 15 | 4.5 | 30 | 2,000 | 0.2 | N/A | N/A | 30-150 | 10 | 1 | 0.15 0.35 | 0.1/1 1/10 | 2.5 | 3.5 | [5 empty] | 60 |  | 2.5 | 2.5 |  | 0014
2N4261 | JANKCAR2N4261 | JANKCAR2N4261 | JANKCR | Switching, High Frequency | 511 | 16 x 16 | Die | PNP | N/A | 100 Krad(Si) | N/A | 15 | 15 | 4.5 | 30 | 2,000 | 0.2 | N/A | N/A | 30-150 | 10 | 1 | 0.15 0.35 | 0.1/1 1/10 | 2.5 | 3.5 | [5 empty] | 60 |  | 2.5 | 2.5 |  | 0014
2N4261 | JANKCAF2N4261 | JANKCAF2N4261 | JANKCF | Switching, High Frequency | 511 | 16 x 16 | Die | PNP | N/A | 300 Krad(Si) | N/A | 15 | 15 | 4.5 | 30 | 2,000 | 0.2 | N/A | N/A | 30-150 | 10 | 1 | 0.15 0.35 | 0.1/1 1/10 | 2.5 | 3.5 | [5 empty] | 60 |  | 2.5 | 2.5 |  | 0014
2N4261 | JAN2N4261 | 2N4261J | JAN | Switching, High Frequency | 511 | 16 x 16 | TO-72 | PNP | 1C | - | A | 15 | 15 | 4.5 | 30 | 2,000 | 0.2 | 860 | N/A | 30-150 | 10 | 1 | 0.15 0.35 | 0.1/1 1/10 | 2.5 | 3.5 | [5 empty] | 60 |  | 2.5 | 2.5 |  | 0014
2N4261 | JANTX2N4261 | 2N4261JX | JANTX | Switching, High Frequency | 511 | 16 x 16 | TO-72 | PNP | 1C | - | A | 15 | 15 | 4.5 | 30 | 2,000 | 0.2 | 860 | N/A | 30-150 | 10 | 1 | 0.15 0.35 | 0.1/1 1/10 | 2.5 | 3.5 | [5 empty] | 60 |  | 2.5 | 2.5 |  | 0014
2N4261 | JANTXV2N4261 | 2N4261JV | JANTXV | Switching, High Frequency | 511 | 16 x 16 | TO-72 | PNP | 1C | - | A | 15 | 15 | 4.5 | 30 | 2,000 | 0.2 | 860 | N/A | 30-150 | 10 | 1 | 0.15 0.35 | 0.1/1 1/10 | 2.5 | 3.5 | [5 empty] | 60 |  | 2.5 | 2.5 |  | 0014
2N4261 | JANTXVR2N4261 | 2N4261JVR | JANTXVR | Switching, High Frequency | 511 | 16 x 16 | TO-72 | PNP | 1C | 100 Krad(Si) | A | 15 | 15 | 4.5 | 30 | 2,000 | 0.2 | 860 | N/A | 30-150 | 10 | 1 | 0.15 0.35 | 0.1/1 1/10 | 2.5 | 3.5 | [5 empty] | 60 |  | 2.5 | 2.5 |  | 0014
2N4261 | JANTXVF2N4261 | 2N4261JVF | JANTXVF | Switching, High Frequency | 511 | 16 x 16 | TO-72 | PNP | 1C | 300 Krad(Si) | A | 15 | 15 | 4.5 | 30 | 2,000 | 0.2 | 860 | N/A | 30-150 | 10 | 1 | 0.15 0.35 | 0.1/1 1/10 | 2.5 | 3.5 | [5 empty] | 60 |  | 2.5 | 2.5 |  | 0014
2N4261 | JANS2N4261 | 2N4261JS | JANS | Switching, High Frequency | 511 | 16 x 16 | TO-72 | PNP | 1C | - | C | 15 | 15 | 4.5 | 30 | 2,000 | 0.2 | 860 | N/A | 30-150 | 10 | 1 | 0.15 0.35 | 0.1/1 1/10 | 2.5 | 3.5 | [5 empty] | 60 |  | 2.5 | 2.5 |  | 0014
2N4261 | JANSR2N4261 | 2N4261JSR | JANSR | Switching, High Frequency | 511 | 16 x 16 | TO-72 | PNP | 1C | 100 Krad(Si) | C | 15 | 15 | 4.5 | 30 | 2,000 | 0.2 | 860 | N/A | 30-150 | 10 | 1 | 0.15 0.35 | 0.1/1 1/10 | 2.5 | 3.5 | [5 empty] | 60 |  | 2.5 | 2.5 |  | 0014
2N4261 | JANSF2N4261 | 2N4261JSF | JANSF | Switching, High Frequency | 511 | 16 x 16 | TO-72 | PNP | 1C | 300 Krad(Si) | C | 15 | 15 | 4.5 | 30 | 2,000 | 0.2 | 860 | N/A | 30-150 | 10 | 1 | 0.15 0.35 | 0.1/1 1/10 | 2.5 | 3.5 | [5 empty] | 60 |  | 2.5 | 2.5 |  | 0014
2N4261UB | JAN2N4261UB | 2N4261UBJ | JAN | Switching, High Frequency | 511 | 16 x 16 | UB | PNP | 1C | - | C | 15 | 15 | 4.5 | 30 | 2,000 | 0.2 | 860 | N/A | 30-150 | 10 | 1 | 0.15 0.35 | 0.1/1 1/10 | 2.5 | 3.5 | [5 empty] | 60 |  | 2.5 | 2.5 |  | 0014
2N4261UB | JANTX2N4261UB | 2N4261UBJX | JANTX | Switching, High Frequency | 511 | 16 x 16 | UB | PNP | 1C | - | C | 15 | 15 | 4.5 | 30 | 2,000 | 0.2 | 860 | N/A | 30-150 | 10 | 1 | 0.15 0.35 | 0.1/1 1/10 | 2.5 | 3.5 | [5 empty] | 60 |  | 2.5 | 2.5 |  | 0014
2N4261UB | JANTXV2N4261UB | 2N4261UBJV | JANTXV | Switching, High Frequency | 511 | 16 x 16 | UB | PNP | 1C | - | C | 15 | 15 | 4.5 | 30 | 2,000 | 0.2 | 860 | N/A | 30-150 | 10 | 1 | 0.15 0.35 | 0.1/1 1/10 | 2.5 | 3.5 | [5 empty] | 60 |  | 2.5 | 2.5 |  | 0014
2N4261UB | JANTXVR2N4261UB | 2N4261UBJVR | JANTXVR | Switching, High Frequency | 511 | 16 x 16 | UB | PNP | 1C | 100 Krad(Si) | C | 15 | 15 | 4.5 | 30 | 2,000 | 0.2 | 860 | N/A | 30-150 | 10 | 1 | 0.15 0.35 | 0.1/1 1/10 | 2.5 | 3.5 | [5 empty] | 60 |  | 2.5 | 2.5 |  | 0014
2N4261UB | JANTXVF2N4261UB | 2N4261UBJVF | JANTXVF | Switching, High Frequency | 511 | 16 x 16 | UB | PNP | 1C | 300 Krad(Si) | C | 15 | 15 | 4.5 | 30 | 2,000 | 0.2 | 860 | N/A | 30-150 | 10 | 1 | 0.15 0.35 | 0.1/1 1/10 | 2.5 | 3.5 | [5 empty] | 60 |  | 2.5 | 2.5 |  | 0014
2N4261UB | JANS2N4261UB | 2N4261UBJS | JANS | Switching, High Frequency | 511 | 16 x 16 | UB | PNP | 1C | - | C | 15 | 15 | 4.5 | 30 | 2,000 | 0.2 | 860 | N/A | 30-150 | 10 | 1 | 0.15 0.35 | 0.1/1 1/10 | 2.5 | 3.5 | [5 empty] | 60 |  | 2.5 | 2.5 |  | 0014
2N4261UB | JANSR2N4261UB | 2N4261UBJSR | JANSR | Switching, High Frequency | 511 | 16 x 16 | UB | PNP | 1C | 100 Krad(Si) | C | 15 | 15 | 4.5 | 30 | 2,000 | 0.2 | 860 | N/A | 30-150 | 10 | 1 | 0.15 0.35 | 0.1/1 1/10 | 2.5 | 3.5 | [5 empty] | 60 |  | 2.5 | 2.5 |  | 0014
2N4261UB | JANSF2N4261UB | 2N4261UBJSF | JANSF | Switching, High Frequency | 511 | 16 x 16 | UB | PNP | 1C | 300 Krad(Si) | C | 15 | 15 | 4.5 | 30 | 2,000 | 0.2 | 860 | N/A | 30-150 | 10 | 1 | 0.15 0.35 | 0.1/1 1/10 | 2.5 | 3.5 | [5 empty] | 60 |  | 2.5 | 2.5 |  | 0014
2N4261UBC | JAN2N4261UBC | 2N4261UBCJ | JAN | Switching, High Frequency | 511 | 16 x 16 | UBC | PNP | 1C | - | C | 15 | 15 | 4.5 | 30 | 2,000 | 0.2 | 860 | N/A | 30-150 | 10 | 1 | 0.15 0.35 | 0.1/1 1/10 | 2.5 | 3.5 | [5 empty] | 60 |  | 2.5 | 2.5 |  | 0014
2N4261UBC | JANTX2N4261UBC | 2N4261UBCJX | JANTX | Switching, High Frequency | 511 | 16 x 16 | UBC | PNP | 1C | - | C | 15 | 15 | 4.5 | 30 | 2,000 | 0.2 | 860 | N/A | 30-150 | 10 | 1 | 0.15 0.35 | 0.1/1 1/10 | 2.5 | 3.5 | [5 empty] | 60 |  | 2.5 | 2.5 |  | 0014
2N4261UBC | JANTXV2N4261UBC | 2N4261UBCJV | JANTXV | Switching, High Frequency | 511 | 16 x 16 | UBC | PNP | 1C | - | C | 15 | 15 | 4.5 | 30 | 2,000 | 0.2 | 860 | N/A | 30-150 | 10 | 1 | 0.15 0.35 | 0.1/1 1/10 | 2.5 | 3.5 | [5 empty] | 60 |  | 2.5 | 2.5 |  | 0014
2N4261UBC | JANTXVR2N4261UBC | 2N4261UBCJVR | JANTXVR | Switching, High Frequency | 511 | 16 x 16 | UBC | PNP | 1C | 100 Krad(Si) | C | 15 | 15 | 4.5 | 30 | 2,000 | 0.2 | 860 | N/A | 30-150 | 10 | 1 | 0.15 0.35 | 0.1/1 1/10 | 2.5 | 3.5 | [5 empty] | 60 |  | 2.5 | 2.5 |  | 0014
2N4261UBC | JANTXVF2N4261UBC | 2N4261UBCJVF | JANTXVF | Switching, High Frequency | 511 | 16 x 16 | UBC | PNP | 1C | 300 Krad(Si) | C | 15 | 15 | 4.5 | 30 | 2,000 | 0.2 | 860 | N/A | 30-150 | 10 | 1 | 0.15 0.35 | 0.1/1 1/10 | 2.5 | 3.5 | [5 empty] | 60 |  | 2.5 | 2.5 |  | 0014
2N4261UBC | JANS2N4261UBC | 2N4261UBCJS | JANS | Switching, High Frequency | 511 | 16 x 16 | UBC | PNP | 1C | - | C | 15 | 15 | 4.5 | 30 | 2,000 | 0.2 | 860 | N/A | 30-150 | 10 | 1 | 0.15 0.35 | 0.1/1 1/10 | 2.5 | 3.5 | [5 empty] | 60 |  | 2.5 | 2.5 |  | 0014
2N4261UBC | JANSR2N4261UBC | 2N4261UBCJSR | JANSR | Switching, High Frequency | 511 | 16 x 16 | UBC | PNP | 1C | 100 Krad(Si) | C | 15 | 15 | 4.5 | 30 | 2,000 | 0.2 | 860 | N/A | 30-150 | 10 | 1 | 0.15 0.35 | 0.1/1 1/10 | 2.5 | 3.5 | [5 empty] | 60 |  | 2.5 | 2.5 |  | 0014
2N4261UBC | JANSF2N4261UBC | 2N4261UBCJSF | JANSF | Switching, High Frequency | 511 | 16 x 16 | UBC | PNP | 1C | 300 Krad(Si) | C | 15 | 15 | 4.5 | 30 | 2,000 | 0.2 | 860 | N/A | 30-150 | 10 | 1 | 0.15 0.35 | 0.1/1 1/10 | 2.5 | 3.5 | [5 empty] | 60 |  | 2.5 | 2.5 |  | 0014
2N4449 | JAN2N4449 | 2N4449J | JAN | Switching | 317 | 16 X 16 | TO-46 | NPN | 3A | - | A | 15 | 40 | 4.5 | 100 | 500 | 0.36 | 400 | 150 | 40-120 | 10 | 1 | 0.2 0.25 0.45 | 1/10 3/30 10/100 | 12 | 18 |  | 13 | [5 empty] | 5 | 4 |  | 0005
2N4449 | JANTX2N4449 | 2N4449JX | JANTX | Switching | 317 | 16 X 16 | TO-46 | NPN | 3A | - | A | 15 | 40 | 4.5 | 100 | 500 | 0.36 | 400 | 150 | 40-120 | 10 | 1 | 0.2 0.25 0.45 | 1/10 3/30 10/100 | 12 | 18 |  | 13 | [5 empty] | 5 | 4 |  | 0005
2N4449 | JANTXV2N4449 | 2N4449JV | JANTXV | Switching | 317 | 16 X 16 | TO-46 | NPN | 3A | - | A | 15 | 40 | 4.5 | 100 | 500 | 0.36 | 400 | 150 | 40-120 | 10 | 1 | 0.2 0.25 0.45 | 1/10 3/30 10/100 | 12 | 18 |  | 13 | [5 empty] | 5 | 4 |  | 0005
2N4449 | JANTXVR2N4449 | 2N4449JVR | JANTXVR | Switching | 317 | 16 X 16 | TO-46 | NPN | 3A | 100 Krad(Si) | A | 15 | 40 | 4.5 | 100 | 500 | 0.36 | 400 | 150 | 40-120 | 10 | 1 | 0.2 0.25 0.45 | 1/10 3/30 10/100 | 12 | 18 |  | 13 | [5 empty] | 5 | 4 |  | 0005
2N4449 | JANTXVF2N4449 | 2N4449JVF | JANTXVF | Switching | 317 | 16 X 16 | TO-46 | NPN | 3A | 300 Krad(Si) | A | 15 | 40 | 4.5 | 100 | 500 | 0.36 | 400 | 150 | 40-120 | 10 | 1 | 0.2 0.25 0.45 | 1/10 3/30 10/100 | 12 | 18 |  | 13 | [5 empty] | 5 | 4 |  | 0005
2N4449 | JANTXVG2N4449 | 2N4449JVG | JANTXVG | Switching | 317 | 16 X 16 | TO-46 | NPN | 3A | 500 Krad(Si) | A | 15 | 40 | 4.5 | 100 | 500 | 0.36 | 400 | 150 | 40-120 | 10 | 1 | 0.2 0.25 0.45 | 1/10 3/30 10/100 | 12 | 18 |  | 13 | [5 empty] | 5 | 4 |  | 0005
2N4449 | JANTXVH2N4449 | 2N4449JVH | JANTXVH | Switching | 317 | 16 X 16 | TO-46 | NPN | 3A | 1000 Krad(Si) | A | 15 | 40 | 4.5 | 100 | 500 | 0.36 | 400 | 150 | 40-120 | 10 | 1 | 0.2 0.25 0.45 | 1/10 3/30 10/100 | 12 | 18 |  | 13 | [5 empty] | 5 | 4 |  | 0005
2N4449 | JANS2N4449 | 2N4449JS | JANS | Switching | 317 | 16 X 16 | TO-46 | NPN | 3A | - | C | 15 | 40 | 4.5 | 100 | 500 | 0.36 | 400 | 150 | 40-120 | 10 | 1 | 0.2 0.25 0.45 | 1/10 3/30 10/100 | 12 | 18 |  | 13 | [5 empty] | 5 | 4 |  | 0005
2N4449 | JANSR2N4449 | 2N4449JSR | JANSR | Switching | 317 | 16 X 16 | TO-46 | NPN | 3A | 100 Krad(Si) | C | 15 | 40 | 4.5 | 100 | 500 | 0.36 | 400 | 150 | 40-120 | 10 | 1 | 0.2 0.25 0.45 | 1/10 3/30 10/100 | 12 | 18 |  | 13 | [5 empty] | 5 | 4 |  | 0005
2N4449 | JANSF2N4449 | 2N4449JSF | JANSF | Switching | 317 | 16 X 16 | TO-46 | NPN | 3A | 300 Krad(Si) | C | 15 | 40 | 4.5 | 100 | 500 | 0.36 | 400 | 150 | 40-120 | 10 | 1 | 0.2 0.25 0.45 | 1/10 3/30 10/100 | 12 | 18 |  | 13 | [5 empty] | 5 | 4 |  | 0005
2N4449 | JANSG2N4449 | 2N4449JSG | JANSG | Switching | 317 | 16 X 16 | TO-46 | NPN | 3A | 500 Krad(Si) | C | 15 | 40 | 4.5 | 100 | 500 | 0.36 | 400 | 150 | 40-120 | 10 | 1 | 0.2 0.25 0.45 | 1/10 3/30 10/100 | 12 | 18 |  | 13 | [5 empty] | 5 | 4 |  | 0005
2N4449 | JANSH2N4449 | 2N4449JSH | JANSH | Switching | 317 | 16 X 16 | TO-46 | NPN | 3A | 1000 Krad(Si) | C | 15 | 40 | 4.5 | 100 | 500 | 0.36 | 400 | 150 | 40-120 | 10 | 1 | 0.2 0.25 0.45 | 1/10 3/30 10/100 | 12 | 18 |  | 13 | [5 empty] | 5 | 4 |  | 0005
2N4957 | JANHCA2N4957 | JANHCA2N4957 | JANHC | Amplifier, High Frequency | 426 | 16 x 16 | Die | PNP | N/A | - | N/A | 30 | 30 | 3 | 30 | 1,200 | 0.2 | N/A | N/A | 30-165 | 5 | 10 | N/S | N/S | [7 empty] | 8 | 3.5 |  |  | 0.8 | 0006
2N4957 | JANHCAR2N4957 | JANHCAR2N4957 | JANHCR | Amplifier, High Frequency | 426 | 16 x 16 | Die | PNP | N/A | 100 Krad(Si) | N/A | 30 | 30 | 3 | 30 | 1,200 | 0.2 | N/A | N/A | 30-165 | 5 | 10 | N/S | N/S | [7 empty] | 8 | 3.5 |  |  | 0.8 | 0006
2N4957 | JANHCAF2N4957 | JANHCAF2N4957 | JANHCF | Amplifier, High Frequency | 426 | 16 x 16 | Die | PNP | N/A | 300 Krad(Si) | N/A | 30 | 30 | 3 | 30 | 1,200 | 0.2 | N/A | N/A | 30-165 | 5 | 10 | N/S | N/S | [7 empty] | 8 | 3.5 |  |  | 0.8 | 0006
2N4957 | JANKCA2N4957 | JANKCA2N4957 | JANKC | Amplifier, High Frequency | 426 | 16 x 16 | Die | PNP | N/A | - | N/A | 30 | 30 | 3 | 30 | 1,200 | 0.2 | N/A | N/A | 30-165 | 5 | 10 | N/S | N/S | [7 empty] | 8 | 3.5 |  |  | 0.8 | 0006
2N4957 | JANKCAR2N4957 | JANKCAR2N4957 | JANKCR | Amplifier, High Frequency | 426 | 16 x 16 | Die | PNP | N/A | 100 Krad(Si) | N/A | 30 | 30 | 3 | 30 | 1,200 | 0.2 | N/A | N/A | 30-165 | 5 | 10 | N/S | N/S | [7 empty] | 8 | 3.5 |  |  | 0.8 | 0006
2N4957 | JANKCAF2N4957 | JANKCAF2N4957 | JANKCF | Amplifier, High Frequency | 426 | 16 x 16 | Die | PNP | N/A | 300 Krad(Si) | N/A | 30 | 30 | 3 | 30 | 1,200 | 0.2 | N/A | N/A | 30-165 | 5 | 10 | N/S | N/S | [7 empty] | 8 | 3.5 |  |  | 0.8 | 0006
2N4957 | JAN2N4957 | 2N4957J | JAN | Amplifier, High Frequency | 426 | 16 x 16 | TO-72 | PNP | 1B | - | A | 30 | 30 | 3 | 30 | 1,200 | 0.2 | 877 | N/A | 30-165 | 5 | 10 | N/S | N/S | [7 empty] | 8 | 3.5 |  |  | 0.8 | 0006
2N4957 | JANTX2N4957 | 2N4957JX | JANTX | Amplifier, High Frequency | 426 | 16 x 16 | TO-72 | PNP | 1B | - | A | 30 | 30 | 3 | 30 | 1,200 | 0.2 | 877 | N/A | 30-165 | 5 | 10 | N/S | N/S | [7 empty] | 8 | 3.5 |  |  | 0.8 | 0006
2N4957 | JANTXV2N4957 | 2N4957JV | JANTXV | Amplifier, High Frequency | 426 | 16 x 16 | TO-72 | PNP | 1B | - | A | 30 | 30 | 3 | 30 | 1,200 | 0.2 | 877 | N/A | 30-165 | 5 | 10 | N/S | N/S | [7 empty] | 8 | 3.5 |  |  | 0.8 | 0006
2N4957 | JANTXVR2N4957 | 2N4957JVR | JANTXVR | Amplifier, High Frequency | 426 | 16 x 16 | TO-72 | PNP | 1B | 100 Krad(Si) | A | 30 | 30 | 3 | 30 | 1,200 | 0.2 | 877 | N/A | 30-165 | 5 | 10 | N/S | N/S | [7 empty] | 8 | 3.5 |  |  | 0.8 | 0006
2N4957 | JANTXVF2N4957 | 2N4957JVF | JANTXVF | Amplifier, High Frequency | 426 | 16 x 16 | TO-72 | PNP | 1B | 300 Krad(Si) | A | 30 | 30 | 3 | 30 | 1,200 | 0.2 | 877 | N/A | 30-165 | 5 | 10 | N/S | N/S | [7 empty] | 8 | 3.5 |  |  | 0.8 | 0006
2N4957 | JANS2N4957 | 2N4957JS | JANS | Amplifier, High Frequency | 426 | 16 x 16 | TO-72 | PNP | 1B | - | C | 30 | 30 | 3 | 30 | 1,200 | 0.2 | 877 | N/A | 30-165 | 5 | 10 | N/S | N/S | [7 empty] | 8 | 3.5 |  |  | 0.8 | 0006
2N4957 | JANSR2N4957 | 2N4957JSR | JANSR | Amplifier, High Frequency | 426 | 16 x 16 | TO-72 | PNP | 1B | 100 Krad(Si) | C | 30 | 30 | 3 | 30 | 1,200 | 0.2 | 877 | N/A | 30-165 | 5 | 10 | N/S | N/S | [7 empty] | 8 | 3.5 |  |  | 0.8 | 0006
2N4957 | JANSF2N4957 | 2N4957JSF | JANSF | Amplifier, High Frequency | 426 | 16 x 16 | TO-72 | PNP | 1B | 300 Krad(Si) | C | 30 | 30 | 3 | 30 | 1,200 | 0.2 | 877 | N/A | 30-165 | 5 | 10 | N/S | N/S | [7 empty] | 8 | 3.5 |  |  | 0.8 | 0006
2N4957UB | JAN2N4957UB | 2N4957UBJ | JAN | Amplifier, High Frequency | 426 | 16 x 16 | UB | PNP | 1B | - | C | 30 | 30 | 3 | 30 | 1,200 | 0.2 | 877 | N/A | 30-165 | 5 | 10 | N/S | N/S | [7 empty] | 16 | 3.5 |  |  | 0.8 | 0006
2N4957UB | JANTX2N4957UB | 2N4957UBJX | JANTX | Amplifier, High Frequency | 426 | 16 x 16 | UB | PNP | 1B | - | C | 30 | 30 | 3 | 30 | 1,200 | 0.2 | 877 | N/A | 30-165 | 5 | 10 | N/S | N/S | [7 empty] | 16 | 3.5 |  |  | 0.8 | 0006
2N4957UB | JANTXV2N4957UB | 2N4957UBJV | JANTXV | Amplifier, High Frequency | 426 | 16 x 16 | UB | PNP | 1B | - | C | 30 | 30 | 3 | 30 | 1,200 | 0.2 | 877 | N/A | 30-165 | 5 | 10 | N/S | N/S | [7 empty] | 16 | 3.5 |  |  | 0.8 | 0006
2N4957UB | JANTXVR2N4957UB | 2N4957UBJVR | JANTXVR | Amplifier, High Frequency | 426 | 16 x 16 | UB | PNP | 1B | 100 Krad(Si) | C | 30 | 30 | 3 | 30 | 1,200 | 0.2 | 877 | N/A | 30-165 | 5 | 10 | N/S | N/S | [7 empty] | 16 | 3.5 |  |  | 0.8 | 0006
2N4957UB | JANTXVF2N4957UB | 2N4957UBJVF | JANTXVF | Amplifier, High Frequency | 426 | 16 x 16 | UB | PNP | 1B | 300 Krad(Si) | C | 30 | 30 | 3 | 30 | 1,200 | 0.2 | 877 | N/A | 30-165 | 5 | 10 | N/S | N/S | [7 empty] | 16 | 3.5 |  |  | 0.8 | 0006
2N4957UB | JANS2N4957UB | 2N4957UBJS | JANS | Amplifier, High Frequency | 426 | 16 x 16 | UB | PNP | 1B | - | C | 30 | 30 | 3 | 30 | 1,200 | 0.2 | 877 | N/A | 30-165 | 5 | 10 | N/S | N/S | [7 empty] | 16 | 3.5 |  |  | 0.8 | 0006
2N4957UB | JANSR2N4957UB | 2N4957UBJSR | JANSR | Amplifier, High Frequency | 426 | 16 x 16 | UB | PNP | 1B | 100 Krad(Si) | C | 30 | 30 | 3 | 30 | 1,200 | 0.2 | 877 | N/A | 30-165 | 5 | 10 | N/S | N/S | [7 empty] | 16 | 3.5 |  |  | 0.8 | 0006
2N4957UB | JANSF2N4957UB | 2N4957UBJSF | JANSF | Amplifier, High Frequency | 426 | 16 x 16 | UB | PNP | 1B | 300 Krad(Si) | C | 30 | 30 | 3 | 30 | 1,200 | 0.2 | 877 | N/A | 30-165 | 5 | 10 | N/S | N/S | [7 empty] | 16 | 3.5 |  |  | 0.8 | 0006
2N5109 | JANHCA2N5109 | JANHCA2N5109 | JANHC | High Frequency | 453 | 16 x 20 | Die | NPN | N/A | - | N/A | 20 | 40 | 3 | 400 | 1,200 | 1 | 60 | N/A | 40-150 | 50 | 15 | 0.5 | 10/100 | [8 empty] | 3.5 |  | 3.5 |  | 1009
2N5109 | JANHCAR2N5109 | JANHCAR2N5109 | JANHCR | High Frequency | 453 | 16 x 20 | Die | NPN | N/A | 100 Krad(Si) | N/A | 20 | 40 | 3 | 400 | 1,200 | 1 | 60 | N/A | 40-150 | 50 | 15 | 0.5 | 10/100 | [8 empty] | 3.5 |  | 3.5 |  | 1009
2N5109 | JANHCAF2N5109 | JANHCAF2N5109 | JANHCF | High Frequency | 453 | 16 x 20 | Die | NPN | N/A | 300 Krad(Si) | N/A | 20 | 40 | 3 | 400 | 1,200 | 1 | 60 | N/A | 40-150 | 50 | 15 | 0.5 | 10/100 | [8 empty] | 3.5 |  | 3.5 |  | 1009
2N5109 | JANKCA2N5109 | JANKCA2N5109 | JANKC | High Frequency | 453 | 16 x 20 | Die | NPN | N/A | - | N/A | 20 | 40 | 3 | 400 | 1,200 | 1 | 60 | N/A | 40-150 | 50 | 15 | 0.5 | 10/100 | [8 empty] | 3.5 |  | 3.5 |  | 1009
2N5109 | JANKCAR2N5109 | JANKCAR2N5109 | JANKCR | High Frequency | 453 | 16 x 20 | Die | NPN | N/A | 100 Krad(Si) | N/A | 20 | 40 | 3 | 400 | 1,200 | 1 | 60 | N/A | 40-150 | 50 | 15 | 0.5 | 10/100 | [8 empty] | 3.5 |  | 3.5 |  | 1009
2N5109 | JANKCAF2N5109 | JANKCAF2N5109 | JANKCF | High Frequency | 453 | 16 x 20 | Die | NPN | N/A | 300 Krad(Si) | N/A | 20 | 40 | 3 | 400 | 1,200 | 1 | 60 | N/A | 40-150 | 50 | 15 | 0.5 | 10/100 | [8 empty] | 3.5 |  | 3.5 |  | 1009
2N5109 | JAN2N5109 | 2N5109J | JAN | High Frequency | 453 | 16 x 20 | TO-39 | NPN | 3B | - | A | 20 | 40 | 3 | 400 | 1,200 | 1 | 175 | 60 | 40-150 | 50 | 15 | 0.5 | 10/100 | [8 empty] | 3.5 |  | 3.5 |  | 1009
2N5109 | JANTX2N5109 | 2N5109JX | JANTX | High Frequency | 453 | 16 x 20 | TO-39 | NPN | 3B | - | A | 20 | 40 | 3 | 400 | 1,200 | 1 | 175 | 60 | 40-150 | 50 | 15 | 0.5 | 10/100 | [8 empty] | 3.5 |  | 3.5 |  | 1009
2N5109 | JANTXV2N5109 | 2N5109JV | JANTXV | High Frequency | 453 | 16 x 20 | TO-39 | NPN | 3B | - | A | 20 | 40 | 3 | 400 | 1,200 | 1 | 175 | 60 | 40-150 | 50 | 15 | 0.5 | 10/100 | [8 empty] | 3.5 |  | 3.5 |  | 1009
2N5109 | JANTXVR2N5109 | 2N5109JVR | JANTXVR | High Frequency | 453 | 16 x 20 | TO-39 | NPN | 3B | 100 Krad(Si) | A | 20 | 40 | 3 | 400 | 1,200 | 1 | 175 | 60 | 40-150 | 50 | 15 | 0.5 | 10/100 | [8 empty] | 3.5 |  | 3.5 |  | 1009
2N5109 | JANTXVF2N5109 | 2N5109JVF | JANTXVF | High Frequency | 453 | 16 x 20 | TO-39 | NPN | 3B | 300 Krad(Si) | A | 20 | 40 | 3 | 400 | 1,200 | 1 | 175 | 60 | 40-150 | 50 | 15 | 0.5 | 10/100 | [8 empty] | 3.5 |  | 3.5 |  | 1009
2N5109 | JANS2N5109 | 2N5109JS | JANS | High Frequency | 453 | 16 x 20 | TO-39 | NPN | 3B | - | C | 20 | 40 | 3 | 400 | 1,200 | 1 | 175 | 60 | 40-150 | 50 | 15 | 0.5 | 10/100 | [8 empty] | 3.5 |  | 3.5 |  | 1009
2N5109 | JANSR2N5109 | 2N5109JSR | JANSR | High Frequency | 453 | 16 x 20 | TO-39 | NPN | 3B | 100 Krad(Si) | C | 20 | 40 | 3 | 400 | 1,200 | 1 | 175 | 60 | 40-150 | 50 | 15 | 0.5 | 10/100 | [8 empty] | 3.5 |  | 3.5 |  | 1009
2N5109 | JANSF2N5109 | 2N5109JSF | JANSF | High Frequency | 453 | 16 x 20 | TO-39 | NPN | 3B | 300 Krad(Si) | C | 20 | 40 | 3 | 400 | 1,200 | 1 | 175 | 60 | 40-150 | 50 | 15 | 0.5 | 10/100 | [8 empty] | 3.5 |  | 3.5 |  | 1009
2N5109UB | JAN2N5109UB | 2N5109UBJ | JAN | High Frequency | 453 | 16 x 20 | UB | NPN | 3B | - | C | 20 | 40 | 3 | 400 | 1,200 | 0.5 | 175 | 60 | 40-150 | 50 | 15 | 0.5 | 10/100 | [8 empty] | 3.5 |  | 3.5 |  | 1009
2N5109UB | JANTX2N5109UB | 2N5109UBJX | JANTX | High Frequency | 453 | 16 x 20 | UB | NPN | 3B | - | C | 20 | 40 | 3 | 400 | 1,200 | 0.5 | 175 | 60 | 40-150 | 50 | 15 | 0.5 | 10/100 | [8 empty] | 3.5 |  | 3.5 |  | 1009
2N5109UB | JANTXV2N5109UB | 2N5109UBJV | JANTXV | High Frequency | 453 | 16 x 20 | UB | NPN | 3B | - | C | 20 | 40 | 3 | 400 | 1,200 | 0.5 | 175 | 60 | 40-150 | 50 | 15 | 0.5 | 10/100 | [8 empty] | 3.5 |  | 3.5 |  | 1009
2N5109UB | JANTXVR2N5109UB | 2N5109UBJVR | JANTXVR | High Frequency | 453 | 16 x 20 | UB | NPN | 3B | 100 Krad(Si) | C | 20 | 40 | 3 | 400 | 1,200 | 0.5 | 175 | 60 | 40-150 | 50 | 15 | 0.5 | 10/100 | [8 empty] | 3.5 |  | 3.5 |  | 1009
2N5109UB | JANTXVF2N5109UB | 2N5109UBJVF | JANTXVF | High Frequency | 453 | 16 x 20 | UB | NPN | 3B | 300 Krad(Si) | C | 20 | 40 | 3 | 400 | 1,200 | 0.5 | 175 | 60 | 40-150 | 50 | 15 | 0.5 | 10/100 | [8 empty] | 3.5 |  | 3.5 |  | 1009
2N5109UB | JANS2N5109UB | 2N5109UBJS | JANS | High Frequency | 453 | 16 x 20 | UB | NPN | 3B | - | C | 20 | 40 | 3 | 400 | 1,200 | 0.5 | 175 | 60 | 40-150 | 50 | 15 | 0.5 | 10/100 | [8 empty] | 3.5 |  | 3.5 |  | 1009
2N5109UB | JANSR2N5109UB | 2N5109UBJSR | JANSR | High Frequency | 453 | 16 x 20 | UB | NPN | 3B | 100 Krad(Si) | C | 20 | 40 | 3 | 400 | 1,200 | 0.5 | 175 | 60 | 40-150 | 50 | 15 | 0.5 | 10/100 | [8 empty] | 3.5 |  | 3.5 |  | 1009
2N5109UB | JANSF2N5109UB | 2N5109UBJSF | JANSF | High Frequency | 453 | 16 x 20 | UB | NPN | 3B | 300 Krad(Si) | C | 20 | 40 | 3 | 400 | 1,200 | 0.5 | 175 | 60 | 40-150 | 50 | 15 | 0.5 | 10/100 | [8 empty] | 3.5 |  | 3.5 |  | 1009
2N5151 | JANHCB2N5151 | JANHCB2N5151 | JANHC | Power | 545 | 100 x 100 | Die | PNP | N/A | - | N/A | 80 | 100 | 5.5 | 2,000 | 60 | 1 | 10 | N/A | 30-90 | 2,500 | 5 | 0.75 1.5 | 250/2500 500/5000 | 500 | 1500 |  | 1400 |  |  | 500 |  |  |  | 250 |  | 9702
2N5151 | JANHCBR2N5151 | JANHCBR2N5151 | JANHCR | Power | 545 | 100 x 100 | Die | PNP | N/A | 100 Krad(Si) | N/A | 80 | 100 | 5.5 | 2,000 | 60 | 1 | 10 | N/A | 30-90 | 2,500 | 5 | 0.75 1.5 | 250/2500 500/5000 | 500 | 1500 |  | 1400 |  |  | 500 |  |  |  | 250 |  | 9702
2N5151 | JANHCBF2N5151 | JANHCBF2N5151 | JANHCF | Power | 545 | 100 x 100 | Die | PNP | N/A | 300 Krad(Si) | N/A | 80 | 100 | 5.5 | 2,000 | 60 | 1 | 10 | N/A | 30-90 | 2,500 | 5 | 0.75 1.5 | 250/2500 500/5000 | 500 | 1500 |  | 1400 |  |  | 500 |  |  |  | 250 |  | 9702
2N5151 | JANKCB2N5151 | JANKCB2N5151 | JANKC | Power | 545 | 100 x 100 | Die | PNP | N/A | - | N/A | 80 | 100 | 5.5 | 2,000 | 60 | 1 | 10 | N/A | 30-90 | 2,500 | 5 | 0.75 1.5 | 250/2500 500/5000 | 500 | 1500 |  | 1400 |  |  | 500 |  |  |  | 250 |  | 9702
2N5151 | JANKCBR2N5151 | JANKCBR2N5151 | JANKCR | Power | 545 | 100 x 100 | Die | PNP | N/A | 100 Krad(Si) | N/A | 80 | 100 | 5.5 | 2,000 | 60 | 1 | 10 | N/A | 30-90 | 2,500 | 5 | 0.75 1.5 | 250/2500 500/5000 | 500 | 1500 |  | 1400 |  |  | 500 |  |  |  | 250 |  | 9702
2N5151 | JANKCBF2N5151 | JANKCBF2N5151 | JANKCF | Power | 545 | 100 x 100 | Die | PNP | N/A | 300 Krad(Si) | N/A | 80 | 100 | 5.5 | 2,000 | 60 | 1 | 10 | N/A | 30-90 | 2,500 | 5 | 0.75 1.5 | 250/2500 500/5000 | 500 | 1500 |  | 1400 |  |  | 500 |  |  |  | 250 |  | 9702
2N5151 | JAN2N5151 | 2N5151J | JAN | Power | 545 | 100 x 100 | TO-39 | PNP | 3B | - | A | 80 | 100 | 5.5 | 2,000 | 60 | 1 | 175 | 10 | 30-90 | 2,500 | 5 | 0.75 1.5 | 250/2500 500/5000 | 500 | 1500 |  | 1400 |  |  | 500 |  |  |  | 250 |  | 9702
2N5151 | JANTX2N5151 | 2N5151JX | JANTX | Power | 545 | 100 x 100 | TO-39 | PNP | 3B | - | A | 80 | 100 | 5.5 | 2,000 | 60 | 1 | 175 | 10 | 30-90 | 2,500 | 5 | 0.75 1.5 | 250/2500 500/5000 | 500 | 1500 |  | 1400 |  |  | 500 |  |  |  | 250 |  | 9702
2N5151 | JANTXV2N5151 | 2N5151JV | JANTXV | Power | 545 | 100 x 100 | TO-39 | PNP | 3B | - | A | 80 | 100 | 5.5 | 2,000 | 60 | 1 | 175 | 10 | 30-90 | 2,500 | 5 | 0.75 1.5 | 250/2500 500/5000 | 500 | 1500 |  | 1400 |  |  | 500 |  |  |  | 250 |  | 9702
2N5151 | JANTXVR2N5151 | 2N5151JVR | JANTXVR | Power | 545 | 100 x 100 | TO-39 | PNP | 3B | 100 Krad(Si) | A | 80 | 100 | 5.5 | 2,000 | 60 | 1 | 175 | 10 | 30-90 | 2,500 | 5 | 0.75 1.5 | 250/2500 500/5000 | 500 | 1500 |  | 1400 |  |  | 500 |  |  |  | 250 |  | 9702
2N5151 | JANTXVF2N5151 | 2N5151JVF | JANTXVF | Power | 545 | 100 x 100 | TO-39 | PNP | 3B | 300 Krad(Si) | A | 80 | 100 | 5.5 | 2,000 | 60 | 1 | 175 | 10 | 30-90 | 2,500 | 5 | 0.75 1.5 | 250/2500 500/5000 | 500 | 1500 |  | 1400 |  |  | 500 |  |  |  | 250 |  | 9702
2N5151 | JANS2N5151 | 2N5151JS | JANS | Power | 545 | 100 x 100 | TO-39 | PNP | 3B | - | C | 80 | 100 | 5.5 | 2,000 | 60 | 1 | 175 | 10 | 30-90 | 2,500 | 5 | 0.75 1.5 | 250/2500 500/5000 | 500 | 1500 |  | 1400 |  |  | 500 |  |  |  | 250 |  | 9702
2N5151 | JANSR2N5151 | 2N5151JSR | JANSR | Power | 545 | 100 x 100 | TO-39 | PNP | 3B | 100 Krad(Si) | C | 80 | 100 | 5.5 | 2,000 | 60 | 1 | 175 | 10 | 30-90 | 2,500 | 5 | 0.75 1.5 | 250/2500 500/5000 | 500 | 1500 |  | 1400 |  |  | 500 |  |  |  | 250 |  | 9702
2N5151 | JANSF2N5151 | 2N5151JSF | JANSF | Power | 545 | 100 x 100 | TO-39 | PNP | 3B | 300 Krad(Si) | C | 80 | 100 | 5.5 | 2,000 | 60 | 1 | 175 | 10 | 30-90 | 2,500 | 5 | 0.75 1.5 | 250/2500 500/5000 | 500 | 1500 |  | 1400 |  |  | 500 |  |  |  | 250 |  | 9702
2N5151L | JAN2N5151L | 2N5151LJ | JAN | Power | 545 | 100 x 100 | TO-39 | PNP | 3B | - | A | 80 | 100 | 5.5 | 2,000 | 60 | 1 | 175 | 10 | 30-90 | 2,500 | 5 | 0.75 1.5 | 250/2500 500/5000 | 500 | 1500 |  | 1400 |  |  | 500 |  |  |  | 250 |  | 9702
2N5151L | JANTX2N5151L | 2N5151LJX | JANTX | Power | 545 | 100 x 100 | TO-39 | PNP | 3B | - | A | 80 | 100 | 5.5 | 2,000 | 60 | 1 | 175 | 10 | 30-90 | 2,500 | 5 | 0.75 1.5 | 250/2500 500/5000 | 500 | 1500 |  | 1400 |  |  | 500 |  |  |  | 250 |  | 9702
2N5151L | JANTXV2N5151L | 2N5151LJV | JANTXV | Power | 545 | 100 x 100 | TO-39 | PNP | 3B | - | A | 80 | 100 | 5.5 | 2,000 | 60 | 1 | 175 | 10 | 30-90 | 2,500 | 5 | 0.75 1.5 | 250/2500 500/5000 | 500 | 1500 |  | 1400 |  |  | 500 |  |  |  | 250 |  | 9702
2N5151L | JANTXVR2N5151L | 2N5151LJVR | JANTXVR | Power | 545 | 100 x 100 | TO-39 | PNP | 3B | 100 Krad(Si) | A | 80 | 100 | 5.5 | 2,000 | 60 | 1 | 175 | 10 | 30-90 | 2,500 | 5 | 0.75 1.5 | 250/2500 500/5000 | 500 | 1500 |  | 1400 |  |  | 500 |  |  |  | 250 |  | 9702
2N5151L | JANTXVF2N5151L | 2N5151LJVF | JANTXVF | Power | 545 | 100 x 100 | TO-39 | PNP | 3B | 300 Krad(Si) | A | 80 | 100 | 5.5 | 2,000 | 60 | 1 | 175 | 10 | 30-90 | 2,500 | 5 | 0.75 1.5 | 250/2500 500/5000 | 500 | 1500 |  | 1400 |  |  | 500 |  |  |  | 250 |  | 9702
2N5151L | JANS2N5151L | 2N5151LJS | JANS | Power | 545 | 100 x 100 | TO-39 | PNP | 3B | - | C | 80 | 100 | 5.5 | 2,000 | 60 | 1 | 175 | 10 | 30-90 | 2,500 | 5 | 0.75 1.5 | 250/2500 500/5000 | 500 | 1500 |  | 1400 |  |  | 500 |  |  |  | 250 |  | 9702
2N5151L | JANSR2N5151L | 2N5151LJSR | JANSR | Power | 545 | 100 x 100 | TO-39 | PNP | 3B | 100 Krad(Si) | C | 80 | 100 | 5.5 | 2,000 | 60 | 1 | 175 | 10 | 30-90 | 2,500 | 5 | 0.75 1.5 | 250/2500 500/5000 | 500 | 1500 |  | 1400 |  |  | 500 |  |  |  | 250 |  | 9702
2N5151L | JANSF2N5151L | 2N5151LJSF | JANSF | Power | 545 | 100 x 100 | TO-39 | PNP | 3B | 300 Krad(Si) | C | 80 | 100 | 5.5 | 2,000 | 60 | 1 | 175 | 10 | 30-90 | 2,500 | 5 | 0.75 1.5 | 250/2500 500/5000 | 500 | 1500 |  | 1400 |  |  | 500 |  |  |  | 250 |  | 9702
2N5152 | JANHCB2N5152 | JANHCB2N5152 | JANHC | Power | 544 | 100 x 100 | Die | NPN | N/A | - | N/A | 80 | 100 | 5.5 | 2,000 | 60 | 1 | 10 | N/A | 30-90 | 2,500 | 5 | 0.75 1.5 | 250/2500 500/5000 | 500 | 1500 |  | 1400 |  |  | 500 |  |  |  | 250 |  | 9201
2N5152 | JANHCBR2N5152 | JANHCBR2N5152 | JANHCR | Power | 544 | 100 x 100 | Die | NPN | N/A | 100 Krad(Si) | N/A | 80 | 100 | 5.5 | 2,000 | 60 | 1 | 10 | N/A | 30-90 | 2,500 | 5 | 0.75 1.5 | 250/2500 500/5000 | 500 | 1500 |  | 1400 |  |  | 500 |  |  |  | 250 |  | 9201
2N5152 | JANHCBF2N5152 | JANHCBF2N5152 | JANHCF | Power | 544 | 100 x 100 | Die | NPN | N/A | 300 Krad(Si) | N/A | 80 | 100 | 5.5 | 2,000 | 60 | 1 | 10 | N/A | 30-90 | 2,500 | 5 | 0.75 1.5 | 250/2500 500/5000 | 500 | 1500 |  | 1400 |  |  | 500 |  |  |  | 250 |  | 9201
2N5152 | JANKCB2N5152 | JANKCB2N5152 | JANKC | Power | 544 | 100 x 100 | Die | NPN | N/A | - | N/A | 80 | 100 | 5.5 | 2,000 | 60 | 1 | 10 | N/A | 30-90 | 2,500 | 5 | 0.75 1.5 | 250/2500 500/5000 | 500 | 1500 |  | 1400 |  |  | 500 |  |  |  | 250 |  | 9201
2N5152 | JANKCBR2N5152 | JANKCBR2N5152 | JANKCR | Power | 544 | 100 x 100 | Die | NPN | N/A | 100 Krad(Si) | N/A | 80 | 100 | 5.5 | 2,000 | 60 | 1 | 10 | N/A | 30-90 | 2,500 | 5 | 0.75 1.5 | 250/2500 500/5000 | 500 | 1500 |  | 1400 |  |  | 500 |  |  |  | 250 |  | 9201
2N5152 | JANKCBF2N5152 | JANKCBF2N5152 | JANKCF | Power | 544 | 100 x 100 | Die | NPN | N/A | 300 Krad(Si) | N/A | 80 | 100 | 5.5 | 2,000 | 60 | 1 | 10 | N/A | 30-90 | 2,500 | 5 | 0.75 1.5 | 250/2500 500/5000 | 500 | 1500 |  | 1400 |  |  | 500 |  |  |  | 250 |  | 9201
2N5152 | JAN2N5152 | 2N5152J | JAN | Power | 544 | 100 x 100 | TO-39 | NPN | 3A | - | A | 80 | 100 | 5.5 | 2,000 | 60 | 1 | 175 | 10 | 30-90 | 2,500 | 5 | 0.75 1.5 | 250/2500 500/5000 | 500 | 1500 |  | 1400 |  |  | 500 |  |  |  | 250 |  | 9201
2N5152 | JANTX2N5152 | 2N5152JX | JANTX | Power | 544 | 100 x 100 | TO-39 | NPN | 3A | - | A | 80 | 100 | 5.5 | 2,000 | 60 | 1 | 175 | 10 | 30-90 | 2,500 | 5 | 0.75 1.5 | 250/2500 500/5000 | 500 | 1500 |  | 1400 |  |  | 500 |  |  |  | 250 |  | 9201
2N5152 | JANTXV2N5152 | 2N5152JV | JANTXV | Power | 544 | 100 x 100 | TO-39 | NPN | 3A | - | A | 80 | 100 | 5.5 | 2,000 | 60 | 1 | 175 | 10 | 30-90 | 2,500 | 5 | 0.75 1.5 | 250/2500 500/5000 | 500 | 1500 |  | 1400 |  |  | 500 |  |  |  | 250 |  | 9201
2N5152 | JANTXVR2N5152 | 2N5152JVR | JANTXVR | Power | 544 | 100 x 100 | TO-39 | NPN | 3B | 100 Krad(Si) | A | 80 | 100 | 5.5 | 2,000 | 60 | 1 | 175 | 10 | 30-90 | 2,500 | 5 | 0.75 1.5 | 250/2500 500/5000 | 500 | 1500 |  | 1400 |  |  | 500 |  |  |  | 250 |  | 9201
2N5152 | JANTXVF2N5152 | 2N5152JVF | JANTXVF | Power | 544 | 100 x 100 | TO-39 | NPN | 3B | 300 Krad(Si) | A | 80 | 100 | 5.5 | 2,000 | 60 | 1 | 175 | 10 | 30-90 | 2,500 | 5 | 0.75 1.5 | 250/2500 500/5000 | 500 | 1500 |  | 1400 |  |  | 500 |  |  |  | 250 |  | 9201
2N5152 | JANS2N5152 | 2N5152JS | JANS | Power | 544 | 100 x 100 | TO-39 | NPN | 3B | - | C | 80 | 100 | 5.5 | 2,000 | 60 | 1 | 175 | 10 | 30-90 | 2,500 | 5 | 0.75 1.5 | 250/2500 500/5000 | 500 | 1500 |  | 1400 |  |  | 500 |  |  |  | 250 |  | 9201
2N5152 | JANSR2N5152 | 2N5152JSR | JANSR | Power | 544 | 100 x 100 | TO-39 | NPN | 3B | 100 Krad(Si) | C | 80 | 100 | 5.5 | 2,000 | 60 | 1 | 175 | 10 | 30-90 | 2,500 | 5 | 0.75 1.5 | 250/2500 500/5000 | 500 | 1500 |  | 1400 |  |  | 500 |  |  |  | 250 |  | 9201
2N5152 | JANSF2N5152 | 2N5152JSF | JANSF | Power | 544 | 100 x 100 | TO-39 | NPN | 3B | 300 Krad(Si) | C | 80 | 100 | 5.5 | 2,000 | 60 | 1 | 175 | 10 | 30-90 | 2,500 | 5 | 0.75 1.5 | 250/2500 500/5000 | 500 | 1500 |  | 1400 |  |  | 500 |  |  |  | 250 |  | 9201
2N5152L | JAN2N5152L | 2N5152LJ | JAN | Power | 544 | 100 x 100 | TO-39 | NPN | 3B | - | A | 80 | 100 | 5.5 | 2,000 | 60 | 1 | 175 | 10 | 30-90 | 2,500 | 5 | 0.75 1.5 | 250/2500 500/5000 | 500 | 1500 |  | 1400 |  |  | 500 |  |  |  | 250 |  | 9201
2N5152L | JANTX2N5152L | 2N5152LJX | JANTX | Power | 544 | 100 x 100 | TO-39 | NPN | 3B | - | A | 80 | 100 | 5.5 | 2,000 | 60 | 1 | 175 | 10 | 30-90 | 2,500 | 5 | 0.75 1.5 | 250/2500 500/5000 | 500 | 1500 |  | 1400 |  |  | 500 |  |  |  | 250 |  | 9201
2N5152L | JANTXV2N5152L | 2N5152LJV | JANTXV | Power | 544 | 100 x 100 | TO-39 | NPN | 3B | - | A | 80 | 100 | 5.5 | 2,000 | 60 | 1 | 175 | 10 | 30-90 | 2,500 | 5 | 0.75 1.5 | 250/2500 500/5000 | 500 | 1500 |  | 1400 |  |  | 500 |  |  |  | 250 |  | 9201
2N5152L | JANTXVR2N5152L | 2N5152LJVR | JANTXVR | Power | 544 | 100 x 100 | TO-39 | NPN | 3B | 100 Krad(Si) | A | 80 | 100 | 5.5 | 2,000 | 60 | 1 | 175 | 10 | 30-90 | 2,500 | 5 | 0.75 1.5 | 250/2500 500/5000 | 500 | 1500 |  | 1400 |  |  | 500 |  |  |  | 250 |  | 9201
2N5152L | JANTXVF2N5152L | 2N5152LJVF | JANTXVF | Power | 544 | 100 x 100 | TO-39 | NPN | 3B | 300 Krad(Si) | A | 80 | 100 | 5.5 | 2,000 | 60 | 1 | 175 | 10 | 30-90 | 2,500 | 5 | 0.75 1.5 | 250/2500 500/5000 | 500 | 1500 |  | 1400 |  |  | 500 |  |  |  | 250 |  | 9201
2N5152L | JANS2N5152L | 2N5152LJS | JANS | Power | 544 | 100 x 100 | TO-39 | NPN | 3B | - | C | 80 | 100 | 5.5 | 2,000 | 60 | 1 | 175 | 10 | 30-90 | 2,500 | 5 | 0.75 1.5 | 250/2500 500/5000 | 500 | 1500 |  | 1400 |  |  | 500 |  |  |  | 250 |  | 9201
2N5152L | JANSR2N5152L | 2N5152LJSR | JANSR | Power | 544 | 100 x 100 | TO-39 | NPN | 3B | 100 Krad(Si) | C | 80 | 100 | 5.5 | 2,000 | 60 | 1 | 175 | 10 | 30-90 | 2,500 | 5 | 0.75 1.5 | 250/2500 500/5000 | 500 | 1500 |  | 1400 |  |  | 500 |  |  |  | 250 |  | 9201
2N5152L | JANSF2N5152L | 2N5152LJSF | JANSF | Power | 544 | 100 x 100 | TO-39 | NPN | 3B | 300 Krad(Si) | C | 80 | 100 | 5.5 | 2,000 | 60 | 1 | 175 | 10 | 30-90 | 2,500 | 5 | 0.75 1.5 | 250/2500 500/5000 | 500 | 1500 |  | 1400 |  |  | 500 |  |  |  | 250 |  | 9201
2N5153 | JANHCB2N5153 | JANHCB2N5153 | JANHC | Power | 545 | 100 x 100 | Die | PNP | N/A | - | N/A | 80 | 100 | 5.5 | 2,000 | 70 | 1 | 10 | N/A | 70-200 | 2,500 | 5 | 0.75 1.5 | 250/2500 500/5000 | 500 | 1500 |  | 1400 |  |  | 500 |  |  |  | 250 |  | 9702
2N5153 | JANHCBR2N5153 | JANHCBR2N5153 | JANHCR | Power | 545 | 100 x 100 | Die | PNP | N/A | 100 Krad(Si) | N/A | 80 | 100 | 5.5 | 2,000 | 70 | 1 | 10 | N/A | 70-200 | 2,500 | 5 | 0.75 1.5 | 250/2500 500/5000 | 500 | 1500 |  | 1400 |  |  | 500 |  |  |  | 250 |  | 9702
2N5153 | JANHCBF2N5153 | JANHCBF2N5153 | JANHCF | Power | 545 | 100 x 100 | Die | PNP | N/A | 300 Krad(Si) | N/A | 80 | 100 | 5.5 | 2,000 | 70 | 1 | 10 | N/A | 70-200 | 2,500 | 5 | 0.75 1.5 | 250/2500 500/5000 | 500 | 1500 |  | 1400 |  |  | 500 |  |  |  | 250 |  | 9702
2N5153 | JANKCB2N5153 | JANKCB2N5153 | JANKC | Power | 545 | 100 x 100 | Die | PNP | N/A | - | N/A | 80 | 100 | 5.5 | 2,000 | 70 | 1 | 10 | N/A | 70-200 | 2,500 | 5 | 0.75 1.5 | 250/2500 500/5000 | 500 | 1500 |  | 1400 |  |  | 500 |  |  |  | 250 |  | 9702
2N5153 | JANKCBR2N5153 | JANKCBR2N5153 | JANKCR | Power | 545 | 100 x 100 | Die | PNP | N/A | 100 Krad(Si) | N/A | 80 | 100 | 5.5 | 2,000 | 70 | 1 | 10 | N/A | 70-200 | 2,500 | 5 | 0.75 1.5 | 250/2500 500/5000 | 500 | 1500 |  | 1400 |  |  | 500 |  |  |  | 250 |  | 9702
2N5153 | JANKCBF2N5153 | JANKCBF2N5153 | JANKCF | Power | 545 | 100 x 100 | Die | PNP | N/A | 300 Krad(Si) | N/A | 80 | 100 | 5.5 | 2,000 | 70 | 1 | 10 | N/A | 70-200 | 2,500 | 5 | 0.75 1.5 | 250/2500 500/5000 | 500 | 1500 |  | 1400 |  |  | 500 |  |  |  | 250 |  | 9702
2N5153 | JAN2N5153 | 2N5153J | JAN | Power | 545 | 100 x 100 | TO-39 | PNP | 3B | - | A | 80 | 100 | 5.5 | 2,000 | 70 | 1 | 175 | 10 | 70-200 | 2,500 | 5 | 0.75 1.5 | 250/2500 500/5000 | 500 | 1500 |  | 1400 |  |  | 500 |  |  |  | 250 |  | 9702
2N5153 | JANTX2N5153 | 2N5153JX | JANTX | Power | 545 | 100 x 100 | TO-39 | PNP | 3B | - | A | 80 | 100 | 5.5 | 2,000 | 70 | 1 | 175 | 10 | 70-200 | 2,500 | 5 | 0.75 1.5 | 250/2500 500/5000 | 500 | 1500 |  | 1400 |  |  | 500 |  |  |  | 250 |  | 9702
2N5153 | JANTXV2N5153 | 2N5153JV | JANTXV | Power | 545 | 100 x 100 | TO-39 | PNP | 3B | - | A | 80 | 100 | 5.5 | 2,000 | 70 | 1 | 175 | 10 | 70-200 | 2,500 | 5 | 0.75 1.5 | 250/2500 500/5000 | 500 | 1500 |  | 1400 |  |  | 500 |  |  |  | 250 |  | 9702
2N5153 | JANTXVR2N5153 | 2N5153JVR | JANTXVR | Power | 545 | 100 x 100 | TO-39 | PNP | 3B | 100 Krad(Si) | A | 80 | 100 | 5.5 | 2,000 | 70 | 1 | 175 | 10 | 70-200 | 2,500 | 5 | 0.75 1.5 | 250/2500 500/5000 | 500 | 1500 |  | 1400 |  |  | 500 |  |  |  | 250 |  | 9702
2N5153 | JANTXVF2N5153 | 2N5153JVF | JANTXVF | Power | 545 | 100 x 100 | TO-39 | PNP | 3B | 300 Krad(Si) | A | 80 | 100 | 5.5 | 2,000 | 70 | 1 | 175 | 10 | 70-200 | 2,500 | 5 | 0.75 1.5 | 250/2500 500/5000 | 500 | 1500 |  | 1400 |  |  | 500 |  |  |  | 250 |  | 9702
2N5153 | JANS2N5153 | 2N5153JS | JANS | Power | 545 | 100 x 100 | TO-39 | PNP | 3B | - | C | 80 | 100 | 5.5 | 2,000 | 70 | 1 | 175 | 10 | 70-200 | 2,500 | 5 | 0.75 1.5 | 250/2500 500/5000 | 500 | 1500 |  | 1400 |  |  | 500 |  |  |  | 250 |  | 9702
2N5153 | JANSR2N5153 | 2N5153JSR | JANSR | Power | 545 | 100 x 100 | TO-39 | PNP | 3B | 100 Krad(Si) | C | 80 | 100 | 5.5 | 2,000 | 70 | 1 | 175 | 10 | 70-200 | 2,500 | 5 | 0.75 1.5 | 250/2500 500/5000 | 500 | 1500 |  | 1400 |  |  | 500 |  |  |  | 250 |  | 9702
2N5153 | JANSF2N5153 | 2N5153JSF | JANSF | Power | 545 | 100 x 100 | TO-39 | PNP | 3B | 300 Krad(Si) | C | 80 | 100 | 5.5 | 2,000 | 70 | 1 | 175 | 10 | 70-200 | 2,500 | 5 | 0.75 1.5 | 250/2500 500/5000 | 500 | 1500 |  | 1400 |  |  | 500 |  |  |  | 250 |  | 9702
2N5153L | JAN2N5153L | 2N5153LJ | JAN | Power | 545 | 100 x 100 | TO-39 | PNP | 3B | - | A | 80 | 100 | 5.5 | 2,000 | 70 | 1 | 175 | 10 | 70-200 | 2,500 | 5 | 0.75 1.5 | 250/2500 500/5000 | 500 | 1500 |  | 1400 |  |  | 500 |  |  |  | 250 |  | 9702
2N5153L | JANTX2N5153L | 2N5153LJX | JANTX | Power | 545 | 100 x 100 | TO-39 | PNP | 3B | - | A | 80 | 100 | 5.5 | 2,000 | 70 | 1 | 175 | 10 | 70-200 | 2,500 | 5 | 0.75 1.5 | 250/2500 500/5000 | 500 | 1500 |  | 1400 |  |  | 500 |  |  |  | 250 |  | 9702
2N5153L | JANTXV2N5153L | 2N5153LJV | JANTXV | Power | 545 | 100 x 100 | TO-39 | PNP | 3B | - | A | 80 | 100 | 5.5 | 2,000 | 70 | 1 | 175 | 10 | 70-200 | 2,500 | 5 | 0.75 1.5 | 250/2500 500/5000 | 500 | 1500 |  | 1400 |  |  | 500 |  |  |  | 250 |  | 9702
2N5153L | JANTXVR2N5153L | 2N5153LJVR | JANTXVR | Power | 545 | 100 x 100 | TO-39 | PNP | 3B | 100 Krad(Si) | A | 80 | 100 | 5.5 | 2,000 | 70 | 1 | 175 | 10 | 70-200 | 2,500 | 5 | 0.75 1.5 | 250/2500 500/5000 | 500 | 1500 |  | 1400 |  |  | 500 |  |  |  | 250 |  | 9702
2N5153L | JANTXVF2N5153L | 2N5153LJVF | JANTXVF | Power | 545 | 100 x 100 | TO-39 | PNP | 3B | 300 Krad(Si) | A | 80 | 100 | 5.5 | 2,000 | 70 | 1 | 175 | 10 | 70-200 | 2,500 | 5 | 0.75 1.5 | 250/2500 500/5000 | 500 | 1500 |  | 1400 |  |  | 500 |  |  |  | 250 |  | 9702
2N5153L | JANS2N5153L | 2N5153LJS | JANS | Power | 545 | 100 x 100 | TO-39 | PNP | 3B | - | C | 80 | 100 | 5.5 | 2,000 | 70 | 1 | 175 | 10 | 70-200 | 2,500 | 5 | 0.75 1.5 | 250/2500 500/5000 | 500 | 1500 |  | 1400 |  |  | 500 |  |  |  | 250 |  | 9702
2N5153L | JANSR2N5153L | 2N5153LJSR | JANSR | Power | 545 | 100 x 100 | TO-39 | PNP | 3B | 100 Krad(Si) | C | 80 | 100 | 5.5 | 2,000 | 70 | 1 | 175 | 10 | 70-200 | 2,500 | 5 | 0.75 1.5 | 250/2500 500/5000 | 500 | 1500 |  | 1400 |  |  | 500 |  |  |  | 250 |  | 9702
2N5153L | JANSF2N5153L | 2N5153LJSF | JANSF | Power | 545 | 100 x 100 | TO-39 | PNP | 3B | 300 Krad(Si) | C | 80 | 100 | 5.5 | 2,000 | 70 | 1 | 175 | 10 | 70-200 | 2,500 | 5 | 0.75 1.5 | 250/2500 500/5000 | 500 | 1500 |  | 1400 |  |  | 500 |  |  |  | 250 |  | 9702
2N5154 | JANHCB2N5154 | JANHCB2N5154 | JANHC | Power | 544 | 100 x 100 | Die | NPN | N/A | - | N/A | 80 | 100 | 5.5 | 2,000 | 70 | 1 | 10 | N/A | 70-200 | 2,500 | 5 | 0.75 1.5 | 250/2500 500/5000 | 500 | 1500 |  | 1400 |  |  | 500 |  |  |  | 250 |  | 9201
2N5154 | JANHCBR2N5154 | JANHCBR2N5154 | JANHCR | Power | 544 | 100 x 100 | Die | NPN | N/A | 100 Krad(Si) | N/A | 80 | 100 | 5.5 | 2,000 | 70 | 1 | 10 | N/A | 70-200 | 2,500 | 5 | 0.75 1.5 | 250/2500 500/5000 | 500 | 1500 |  | 1400 |  |  | 500 |  |  |  | 250 |  | 9201
2N5154 | JANHCBF2N5154 | JANHCBF2N5154 | JANHCF | Power | 544 | 100 x 100 | Die | NPN | N/A | 300 Krad(Si) | N/A | 80 | 100 | 5.5 | 2,000 | 70 | 1 | 10 | N/A | 70-200 | 2,500 | 5 | 0.75 1.5 | 250/2500 500/5000 | 500 | 1500 |  | 1400 |  |  | 500 |  |  |  | 250 |  | 9201
2N5154 | JANKCB2N5154 | JANKCB2N5154 | JANKC | Power | 544 | 100 x 100 | Die | NPN | N/A | - | N/A | 80 | 100 | 5.5 | 2,000 | 70 | 1 | 10 | N/A | 70-200 | 2,500 | 5 | 0.75 1.5 | 250/2500 500/5000 | 500 | 1500 |  | 1400 |  |  | 500 |  |  |  | 250 |  | 9201
2N5154 | JANKCBR2N5154 | JANKCBR2N5154 | JANKCR | Power | 544 | 100 x 100 | Die | NPN | N/A | 100 Krad(Si) | N/A | 80 | 100 | 5.5 | 2,000 | 70 | 1 | 10 | N/A | 70-200 | 2,500 | 5 | 0.75 1.5 | 250/2500 500/5000 | 500 | 1500 |  | 1400 |  |  | 500 |  |  |  | 250 |  | 9201
2N5154 | JANKCBF2N5154 | JANKCBF2N5154 | JANKCF | Power | 544 | 100 x 100 | Die | NPN | N/A | 300 Krad(Si) | N/A | 80 | 100 | 5.5 | 2,000 | 70 | 1 | 10 | N/A | 70-200 | 2,500 | 5 | 0.75 1.5 | 250/2500 500/5000 | 500 | 1500 |  | 1400 |  |  | 500 |  |  |  | 250 |  | 9201
2N5154 | JAN2N5154 | 2N5154J | JAN | Power | 544 | 100 x 100 | TO-39 | NPN | 3B | - | A | 80 | 100 | 5.5 | 2,000 | 70 | 1 | 175 | 10 | 70-200 | 2,500 | 5 | 0.75 1.5 | 250/2500 500/5000 | 500 | 1500 |  | 1400 |  |  | 500 |  |  |  | 250 |  | 9201
2N5154 | JANTX2N5154 | 2N5154JX | JANTX | Power | 544 | 100 x 100 | TO-39 | NPN | 3B | - | A | 80 | 100 | 5.5 | 2,000 | 70 | 1 | 175 | 10 | 70-200 | 2,500 | 5 | 0.75 1.5 | 250/2500 500/5000 | 500 | 1500 |  | 1400 |  |  | 500 |  |  |  | 250 |  | 9201
2N5154 | JANTXV2N5154 | 2N5154JV | JANTXV | Power | 544 | 100 x 100 | TO-39 | NPN | 3B | - | A | 80 | 100 | 5.5 | 2,000 | 70 | 1 | 175 | 10 | 70-200 | 2,500 | 5 | 0.75 1.5 | 250/2500 500/5000 | 500 | 1500 |  | 1400 |  |  | 500 |  |  |  | 250 |  | 9201
2N5154 | JANTXVR2N5154 | 2N5154JVR | JANTXVR | Power | 544 | 100 x 100 | TO-39 | NPN | 3B | 100 Krad(Si) | A | 80 | 100 | 5.5 | 2,000 | 70 | 1 | 175 | 10 | 70-200 | 2,500 | 5 | 0.75 1.5 | 250/2500 500/5000 | 500 | 1500 |  | 1400 |  |  | 500 |  |  |  | 250 |  | 9201
2N5154 | JANTXVF2N5154 | 2N5154JVF | JANTXVF | Power | 544 | 100 x 100 | TO-39 | NPN | 3B | 300 Krad(Si) | A | 80 | 100 | 5.5 | 2,000 | 70 | 1 | 175 | 10 | 70-200 | 2,500 | 5 | 0.75 1.5 | 250/2500 500/5000 | 500 | 1500 |  | 1400 |  |  | 500 |  |  |  | 250 |  | 9201
2N5154 | JANS2N5154 | 2N5154JS | JANS | Power | 544 | 100 x 100 | TO-39 | NPN | 3B | - | C | 80 | 100 | 5.5 | 2,000 | 70 | 1 | 175 | 10 | 70-200 | 2,500 | 5 | 0.75 1.5 | 250/2500 500/5000 | 500 | 1500 |  | 1400 |  |  | 500 |  |  |  | 250 |  | 9201
2N5154 | JANSR2N5154 | 2N5154JSR | JANSR | Power | 544 | 100 x 100 | TO-39 | NPN | 3B | 100 Krad(Si) | C | 80 | 100 | 5.5 | 2,000 | 70 | 1 | 175 | 10 | 70-200 | 2,500 | 5 | 0.75 1.5 | 250/2500 500/5000 | 500 | 1500 |  | 1400 |  |  | 500 |  |  |  | 250 |  | 9201
2N5154 | JANSF2N5154 | 2N5154JSF | JANSF | Power | 544 | 100 x 100 | TO-39 | NPN | 3B | 300 Krad(Si) | C | 80 | 100 | 5.5 | 2,000 | 70 | 1 | 175 | 10 | 70-200 | 2,500 | 5 | 0.75 1.5 | 250/2500 500/5000 | 500 | 1500 |  | 1400 |  |  | 500 |  |  |  | 250 |  | 9201
2N5154L | JAN2N5154L | 2N5154LJ | JAN | Power | 544 | 100 x 100 | TO-39 | NPN | 3B | - | A | 80 | 100 | 5.5 | 2,000 | 70 | 1 | 175 | 10 | 70-200 | 2,500 | 5 | 0.75 1.5 | 250/2500 500/5000 | 500 | 1500 |  | 1400 |  |  | 500 |  |  |  | 250 |  | 9201
2N5154L | JANTX2N5154L | 2N5154LJX | JANTX | Power | 544 | 100 x 100 | TO-39 | NPN | 3B | - | A | 80 | 100 | 5.5 | 2,000 | 70 | 1 | 175 | 10 | 70-200 | 2,500 | 5 | 0.75 1.5 | 250/2500 500/5000 | 500 | 1500 |  | 1400 |  |  | 500 |  |  |  | 250 |  | 9201
2N5154L | JANTXV5154L | 2N5154LJV | JANTXV | Power | 544 | 100 x 100 | TO-39 | NPN | 3B | - | A | 80 | 100 | 5.5 | 2,000 | 70 | 1 | 175 | 10 | 70-200 | 2,500 | 5 | 0.75 1.5 | 250/2500 500/5000 | 500 | 1500 |  | 1400 |  |  | 500 |  |  |  | 250 |  | 9201
2N5154L | JANTXVR2N5154L | 2N5154LJVR | JANTXVR | Power | 544 | 100 x 100 | TO-39 | NPN | 3B | 100 Krad(Si) | A | 80 | 100 | 5.5 | 2,000 | 70 | 1 | 175 | 10 | 70-200 | 2,500 | 5 | 0.75 1.5 | 250/2500 500/5000 | 500 | 1500 |  | 1400 |  |  | 500 |  |  |  | 250 |  | 9201
2N5154L | JANTXVF2N5154L | 2N5154LJVF | JANTXVF | Power | 544 | 100 x 100 | TO-39 | NPN | 3B | 300 Krad(Si) | A | 80 | 100 | 5.5 | 2,000 | 70 | 1 | 175 | 10 | 70-200 | 2,500 | 5 | 0.75 1.5 | 250/2500 500/5000 | 500 | 1500 |  | 1400 |  |  | 500 |  |  |  | 250 |  | 9201
2N5154L | JANS2N5154L | 2N5154LJS | JANS | Power | 544 | 100 x 100 | TO-39 | NPN | 3B | - | C | 80 | 100 | 5.5 | 2,000 | 70 | 1 | 175 | 10 | 70-200 | 2,500 | 5 | 0.75 1.5 | 250/2500 500/5000 | 500 | 1500 |  | 1400 |  |  | 500 |  |  |  | 250 |  | 9201
2N5154L | JANSR2N5154L | 2N5154LJSR | JANSR | Power | 544 | 100 x 100 | TO-39 | NPN | 3B | 100 Krad(Si) | C | 80 | 100 | 5.5 | 2,000 | 70 | 1 | 175 | 10 | 70-200 | 2,500 | 5 | 0.75 1.5 | 250/2500 500/5000 | 500 | 1500 |  | 1400 |  |  | 500 |  |  |  | 250 |  | 9201
2N5154L | JANSF2N5154L | 2N5154LJSF | JANSF | Power | 544 | 100 x 100 | TO-39 | NPN | 3B | 300 Krad(Si) | C | 80 | 100 | 5.5 | 2,000 | 70 | 1 | 175 | 10 | 70-200 | 2,500 | 5 | 0.75 1.5 | 250/2500 500/5000 | 500 | 1500 |  | 1400 |  |  | 500 |  |  |  | 250 |  | 9201
2N5237 | JAN2N5237 | 2N5237J | JAN | Power, Switching | 394 | 155 x 155 | TO-5 | NPN | 3B | - | A | 120 | 150 | 10 | 10,000 | 15 | 1 | 175 | 10 | 40-120 | 5,000 | 5 | 0.6 2.5 | 500/5000 1000/10000 |  |  |  | 1500 | 50 | 500 | 500 |  |  |  | 350 |  | 3111
2N5237 | JANTX2N5237 | 2N5237JX | JANTX | Power, Switching | 394 | 155 x 155 | TO-5 | NPN | 3B | - | A | 120 | 150 | 10 | 10,000 | 15 | 1 | 175 | 10 | 40-120 | 5,000 | 5 | 0.6 2.5 | 500/5000 1000/10000 |  |  |  | 1500 | 50 | 500 | 500 |  |  |  | 350 |  | 3111
2N5237 | JANTXV2N5237 | 2N5237JV | JANTXV | Power, Switching | 394 | 155 x 155 | TO-5 | NPN | 3B | - | A | 120 | 150 | 10 | 10,000 | 15 | 1 | 175 | 10 | 40-120 | 5,000 | 5 | 0.6 2.5 | 500/5000 1000/10000 |  |  |  | 1500 | 50 | 500 | 500 |  |  |  | 350 |  | 3111
2N5339 | JAN2N5339 | 2N5339J | JAN | Switching | 560 | 100 x 100 | TO-39 | NPN | 3B | - | A | 100 | 100 | 6 | 5,000 | 30 | 1 | 175 | 10 | 60-240 | 2,000 | 2 | 0.7 1.2 | 200/2000 500/5000 |  |  |  | 2000 | 100 | 100 | 200 |  |  | 1000 | 250 |  | 9201
2N5339 | JANTX2N5339 | 2N5339JX | JANTX | Switching | 560 | 100 x 100 | TO-39 | NPN | 3B | - | A | 100 | 100 | 6 | 5,000 | 30 | 1 | 175 | 10 | 60-240 | 2,000 | 2 | 0.7 1.2 | 200/2000 500/5000 |  |  |  | 2000 | 100 | 100 | 200 |  |  | 1000 | 250 |  | 9201
2N5339 | JANTXV2N5339 | 2N5339JV | JANTXV | Switching | 560 | 100 x 100 | TO-39 | NPN | 3B | - | A | 100 | 100 | 6 | 5,000 | 30 | 1 | 175 | 10 | 60-240 | 2,000 | 2 | 0.7 1.2 | 200/2000 500/5000 |  |  |  | 2000 | 100 | 100 | 200 |  |  | 1000 | 250 |  | 9201
2N5581 | JAN2N5581 | 2N5581J | JAN | Switching | 423 | 20 x 20 | TO-46 | NPN | 1B | - | A | 50 | 75 | 6 | 800 | 250 | 0.5 | 325 | 80 | 40-120 | 150 | 10 | 0.3 1.0 | 15/150 50/500 | 35 | 300 | 18 | [6 empty] | 25 | 8 |  | 0400
2N5581 | JANTX2N5581 | 2N5581JX | JANTX | Switching | 423 | 20 x 20 | TO-46 | NPN | 1B | - | A | 50 | 75 | 6 | 800 | 250 | 0.5 | 325 | 80 | 40-120 | 150 | 10 | 0.3 1.0 | 15/150 50/500 | 35 | 300 | 18 | [6 empty] | 25 | 8 |  | 0400
2N5581 | JANTXV2N5581 | 2N5581JV | JANTXV | Switching | 423 | 20 x 20 | TO-46 | NPN | 1B | - | A | 50 | 75 | 6 | 800 | 250 | 0.5 | 325 | 80 | 40-120 | 150 | 10 | 0.3 1.0 | 15/150 50/500 | 35 | 300 | 18 | [6 empty] | 25 | 8 |  | 0400
2N5582 | JAN2N5582 | 2N5582J | JAN | Switching | 423 | 20 x 20 | TO-46 | NPN | 1B | - | A | 50 | 75 | 6 | 800 | 250 | 0.5 | 325 | 80 | 100-300 | 150 | 10 | 0.3 1.0 | 15/150 50/500 | 35 | 300 | 18 | [6 empty] | 25 | 8 |  | 0400
2N5582 | JANTX2N5582 | 2N5582JX | JANTX | Switching | 423 | 20 x 20 | TO-46 | NPN | 1B | - | A | 50 | 75 | 6 | 800 | 250 | 0.5 | 325 | 80 | 100-300 | 150 | 10 | 0.3 1.0 | 15/150 50/500 | 35 | 300 | 18 | [6 empty] | 25 | 8 |  | 0400
2N5582 | JANTXV2N5582 | 2N5582JV | JANTXV | Switching | 423 | 20 x 20 | TO-46 | NPN | 1B | - | A | 50 | 75 | 6 | 800 | 250 | 0.5 | 325 | 80 | 100-300 | 150 | 10 | 0.3 1.0 | 15/150 50/500 | 35 | 300 | 18 | [6 empty] | 25 | 8 |  | 0400
2N5664 | JANHCB2N5664 | JANHCB2N5664 | JANHC | Power, Switching | 455 | 121 x 121 | Die | NPN | N/A | - | N/A | 200 | 250 | 6 | 5,000 | 20 | 1.2 | 145 | 6.7 | 40-120 | 1,000 | 5 | 0.4 1.0 | 300/3000 1000/5000 | 250 | 1500 | [8 empty] | 120 |  | 9920
2N5664 | JANKCB2N5664 | JANKCB2N5664 | JANKC | Power, Switching | 455 | 121 x 121 | Die | NPN | N/A | - | N/A | 200 | 250 | 6 | 5,000 | 20 | 1.2 | 145 | 6.7 | 40-120 | 1,000 | 5 | 0.4 1.0 | 300/3000 1000/5000 | 250 | 1500 | [8 empty] | 120 |  | 9920
2N5666 | JANHCB2N5666 | JANHCB2N5666 | JANHC | Power, Switching | 455 | 121 x 121 | Die | NPN | N/A | - | N/A | 200 | 250 | 6 | 5,000 | 20 | 1.2 | 145 | 6.7 | 40-120 | 1,000 | 5 | 0.4 1.0 | 300/3000 1000/5000 | 250 | 1500 | [8 empty] | 120 |  | 9920
2N5666 | JANKCB2N5666 | JANKCB2N5666 | JANKC | Power, Switching | 455 | 121 x 121 | Die | NPN | N/A | - | N/A | 200 | 250 | 6 | 5,000 | 20 | 1.2 | 145 | 6.7 | 40-120 | 1,000 | 5 | 0.4 1.0 | 300/3000 1000/5000 | 250 | 1500 | [8 empty] | 120 |  | 9920
2N5666 | JAN2N5666 | 2N5666J | JAN | Power, Switching | 455 | 121 x 121 | TO-5 | NPN | 3A | - | A | 200 | 250 | 6 | 5,000 | 20 | 1.2 | 145 | 6.7 | 40-120 | 1,000 | 5 | 0.4 1.0 | 300/3000 1000/5000 | 250 | 1500 | [8 empty] | 120 |  | 9920
2N5666 | JANTX2N5666 | 2N5666JX | JANTX | Power, Switching | 455 | 121 x 121 | TO-5 | NPN | 3A | - | A | 200 | 250 | 6 | 5,000 | 20 | 1.2 | 145 | 6.7 | 40-120 | 1,000 | 5 | 0.4 1.0 | 300/3000 1000/5000 | 250 | 1500 | [8 empty] | 120 |  | 9920
2N5666 | JANTXV2N5666 | 2N5666JV | JANTXV | Power, Switching | 455 | 121 x 121 | TO-5 | NPN | 3A | - | A | 200 | 250 | 6 | 5,000 | 20 | 1.2 | 145 | 6.7 | 40-120 | 1,000 | 5 | 0.4 1.0 | 300/3000 1000/5000 | 250 | 1500 | [8 empty] | 120 |  | 9920
2N5666 | JANS2N5666 | 2N5666JS | JANS | Power, Switching | 455 | 121 x 121 | TO-5 | NPN | 3A | - | C | 200 | 250 | 6 | 5,000 | 20 | 1.2 | 145 | 6.7 | 40-120 | 1,000 | 5 | 0.4 1.0 | 300/3000 1000/5000 | 250 | 1500 | [8 empty] | 120 |  | 9920
2N5666S | JAN2N5666S | 2N5666J | JAN | Power, Switching | 455 | 121 x 121 | TO-39 | NPN | 3A | - | A | 200 | 250 | 6 | 5,000 | 20 | 1.2 | 145 | 6.7 | 40-120 | 1,000 | 5 | 0.4 1.0 | 300/3000 1000/5000 | 250 | 1500 | [8 empty] | 120 |  | 9920
2N5666S | JANTX2N5666S | 2N5666JX | JANTX | Power, Switching | 455 | 121 x 121 | TO-39 | NPN | 3A | - | A | 200 | 250 | 6 | 5,000 | 20 | 1.2 | 145 | 6.7 | 40-120 | 1,000 | 5 | 0.4 1.0 | 300/3000 1000/5000 | 250 | 1500 | [8 empty] | 120 |  | 9920
2N5666S | JANTXV2N5666S | 2N5666JV | JANTXV | Power, Switching | 455 | 121 x 121 | TO-39 | NPN | 3A | - | A | 200 | 250 | 6 | 5,000 | 20 | 1.2 | 145 | 6.7 | 40-120 | 1,000 | 5 | 0.4 1.0 | 300/3000 1000/5000 | 250 | 1500 | [8 empty] | 120 |  | 9920
2N5666S | JANS2N5666S | 2N5666JS | JANS | Power, Switching | 455 | 121 x 121 | TO-39 | NPN | 3A | - | C | 200 | 250 | 6 | 5,000 | 20 | 1.2 | 145 | 6.7 | 40-120 | 1,000 | 5 | 0.4 1.0 | 300/3000 1000/5000 | 250 | 1500 | [8 empty] | 120 |  | 9920
2N5679 | JANHCA2N5679 | JANHCA2N5679 | JANHC | Amplifier | 582 | 60 x 60 | Die | PNP | N/A | - | N/A | 100 | 100 | 4 | 1,000 | 30 | 1.0 |  | 17.5 | 40-150 | 250 | 2 | 1 | 50/500 | [10 empty] | 50 |  | 7710
2N5679 | JANKCA2N5679 | JANKCA2N5679 | JANKC | Amplifier | 582 | 60 x 60 | Die | PNP | N/A | - | N/A | 100 | 100 | 4 | 1,000 | 30 | 1.0 |  | 17.5 | 40-150 | 250 | 2 | 1 | 50/500 | [10 empty] | 50 |  | 7710
2N5680 | JANHCA2N5680 | JANHCA2N5680 | JANHC | Amplifier | 582 | 60 x 60 | Die | PNP | N/A | - | N/A | 120 | 120 | 4 | 1,000 | 30 | 1.0 |  | 17.5 | 40-150 | 250 | 2 | 1 | 50/500 | [10 empty] | 50 |  | 7710
2N5680 | JANKCA2N5680 | JANKCA2N5680 | JANKC | Amplifier | 582 | 60 x 60 | Die | PNP | N/A | - | N/A | 120 | 120 | 4 | 1,000 | 30 | 1.0 |  | 17.5 | 40-150 | 250 | 2 | 1 | 50/500 | [10 empty] | 50 |  | 7710
2N5681 | JANHCA2N5681 | JANHCA2N5681 | JANHC | Amplifier | 583 | 60 x 60 | Die | NPN | N/A | - | N/A | 100 | 100 | 4 | 1,000 | 30 | 1.0 |  | 17.5 | 40-150 | 250 | 2 | 1 | 50/500 | [10 empty] | 50 |  | 7410
2N5681 | JANKCA2N5681 | JANKCA2N5681 | JANKC | Amplifier | 583 | 60 x 60 | Die | NPN | N/A | - | N/A | 100 | 100 | 4 | 1,000 | 30 | 1.0 |  | 17.5 | 40-150 | 250 | 2 | 1 | 50/500 | [10 empty] | 50 |  | 7410
2N5682 | JANHCA2N5682 | JANHCA2N5682 | JANHC | Amplifier | 583 | 60 x 60 | Die | NPN | N/A | - | N/A | 120 | 120 | 4 | 1,000 | 30 | 1.0 |  | 17.5 | 40-150 | 250 | 2 | 1 | 50/500 | [10 empty] | 50 |  | 7410
2N5682 | JANKCA2N5682 | JANKCA2N5682 | JANKC | Amplifier | 583 | 60 x 60 | Die | NPN | N/A | - | N/A | 120 | 120 | 4 | 1,000 | 30 | 1.0 |  | 17.5 | 40-150 | 250 | 2 | 1 | 50/500 | [10 empty] | 50 |  | 7410
2N5794UC | JANTXVR2N5794UC | 2N5794UCJVR | JANTXVR | Dual, Matched, Switching | 495 | 20 x 20 | LCC6 | NPN | 3B | 100 Krad(Si) | C | 40 | 75 | 6 | 600 | 200 | 0.5 | 325 | 110 | 100-300 | 150 | 10 | 0.3 0.9 | 15/150 30/300 | 45 | 310 | [7 empty] | 33 | 8 |  | 0400 RAD | Power, Rθja, and Rθjc specs are for one side.
2N5794UC | JANTXVF2N5794UC | 2N5794UCJVF | JANTXVF | Dual, Matched, Switching | 495 | 20 x 20 | LCC6 | NPN | 3B | 300 Krad(Si) | C | 40 | 75 | 6 | 600 | 200 | 0.5 | 325 | 110 | 100-300 | 150 | 10 | 0.3 0.9 | 15/150 30/300 | 45 | 310 | [7 empty] | 33 | 8 |  | 0400 RAD | Power, Rθja, and Rθjc specs are for one side.
2N5794UC | JANS2N5794UC | 2N5794UCJS | JANS | Dual, Matched, Switching | 495 | 20 x 20 | LCC6 | NPN | 3B | - | C | 40 | 75 | 6 | 600 | 200 | 0.5 | 325 | 110 | 100-300 | 150 | 10 | 0.3 0.9 | 15/150 30/300 | 45 | 310 | [7 empty] | 33 | 8 |  | 0400 | Power, Rθja, and Rθjc specs are for one side.
2N5794UC | JANSR2N5794UC | 2N5794UCJSR | JANSR | Dual, Matched, Switching | 495 | 20 x 20 | LCC6 | NPN | 3B | 100 Krad(Si) | C | 40 | 75 | 6 | 600 | 200 | 0.5 | 325 | 110 | 100-300 | 150 | 10 | 0.3 0.9 | 15/150 30/300 | 45 | 310 | [7 empty] | 33 | 8 |  | 0400 RAD | Power, Rθja, and Rθjc specs are for one side.
2N5794UC | JANSF2N5794UC | 2N5794UCJSF | JANSF | Dual, Matched, Switching | 495 | 20 x 20 | LCC6 | NPN | 3B | 300 Krad(Si) | C | 40 | 75 | 6 | 600 | 200 | 0.5 | 325 | 110 | 100-300 | 150 | 10 | 0.3 0.9 | 15/150 30/300 | 45 | 310 | [7 empty] | 33 | 8 |  | 0400 RAD | Power, Rθja, and Rθjc specs are for one side.
2N5794AUC | JANTXVR2N5794AUC | 2N5794AUCJVR | JANTXVR | Dual, Matched, Switching | 495 | 20 x 20 | LCC6 | NPN | 3B | 100 Krad(Si) | C | 40 | 75 | 6 | 600 | 200 | 0.5 | 325 | 110 | 100-300 | 150 | 10 | 0.3 0.9 | 15/150 30/300 | 45 | 310 | [7 empty] | 33 | 8 |  | 0400 RAD | Power, Rθja, and Rθjc specs are for one side.
2N5794AUC | JANTXVF2N5794AUC | 2N5794AUCJVF | JANTXVF | Dual, Matched, Switching | 495 | 20 x 20 | LCC6 | NPN | 3B | 300 Krad(Si) | C | 40 | 75 | 6 | 600 | 200 | 0.5 | 325 | 110 | 100-300 | 150 | 10 | 0.3 0.9 | 15/150 30/300 | 45 | 310 | [7 empty] | 33 | 8 |  | 0400 RAD | Power, Rθja, and Rθjc specs are for one side.
2N5794AUC | JANS2N5794AUC | 2N5794AUCJS | JANS | Dual, Matched, Switching | 495 | 20 x 20 | LCC6 | NPN | 3B | - | C | 40 | 75 | 6 | 600 | 200 | 0.5 | 325 | 110 | 100-300 | 150 | 10 | 0.3 0.9 | 15/150 30/300 | 45 | 310 | [7 empty] | 33 | 8 |  | 0400 | Power, Rθja, and Rθjc specs are for one side.
2N5794AUC | JANSR2N5794AUC | 2N5794AUCJSR | JANSR | Dual, Matched, Switching | 495 | 20 x 20 | LCC6 | NPN | 3B | 100 Krad(Si) | C | 40 | 75 | 6 | 600 | 200 | 0.5 | 325 | 110 | 100-300 | 150 | 10 | 0.3 0.9 | 15/150 30/300 | 45 | 310 | [7 empty] | 33 | 8 |  | 0400 RAD | Power, Rθja, and Rθjc specs are for one side.
2N5794AUC | JANSF2N5794AUC | 2N5794AUCJSF | JANSF | Dual, Matched, Switching | 495 | 20 x 20 | LCC6 | NPN | 3B | 300 Krad(Si) | C | 40 | 75 | 6 | 600 | 200 | 0.5 | 325 | 110 | 100-300 | 150 | 10 | 0.3 0.9 | 15/150 30/300 | 45 | 310 | [7 empty] | 33 | 8 |  | 0400 RAD | Power, Rθja, and Rθjc specs are for one side.
2N6193 | JANHCB2N6193 | JANHCB2N6193 | JANHC | Switching | 561 | 100 x 100 | Die | PNP | N/A | - | N/A | 100 | 100 | 6 | 5,000 | 30 | 1 | 10 | N/A | 60-240 | 2,000 | 2 | 0.7 1.2 | 200/2000 500/5000 |  |  |  | 2000 | 100 | 100 | 200 |  |  | 1250 | 300 |  | 9700
2N6193 | JANHCBR2N6193 | JANHCBR2N6193 | JANHCR | Switching | 561 | 100 x 100 | Die | PNP | N/A | 100 Krad(Si) | N/A | 100 | 100 | 6 | 5,000 | 30 | 1 | 10 | N/A | 60-240 | 2,000 | 2 | 0.7 1.2 | 200/2000 500/5000 |  |  |  | 2000 | 100 | 100 | 200 |  |  | 1250 | 300 |  | 9700
2N6193 | JANHCBF2N6193 | JANHCBF2N6193 | JANHCF | Switching | 561 | 100 x 100 | Die | PNP | N/A | 300 Krad(Si) | N/A | 100 | 100 | 6 | 5,000 | 30 | 1 | 10 | N/A | 60-240 | 2,000 | 2 | 0.7 1.2 | 200/2000 500/5000 |  |  |  | 2000 | 100 | 100 | 200 |  |  | 1250 | 300 |  | 9700
2N6193 | JANKCB2N6193 | JANKCB2N6193 | JANKC | Switching | 561 | 100 x 100 | Die | PNP | N/A | - | N/A | 100 | 100 | 6 | 5,000 | 30 | 1 | 10 | N/A | 60-240 | 2,000 | 2 | 0.7 1.2 | 200/2000 500/5000 |  |  |  | 2000 | 100 | 100 | 200 |  |  | 1250 | 300 |  | 9700
2N6193 | JANKCBR2N6193 | JANKCBR2N6193 | JANKCR | Switching | 561 | 100 x 100 | Die | PNP | N/A | 100 Krad(Si) | N/A | 100 | 100 | 6 | 5,000 | 30 | 1 | 10 | N/A | 60-240 | 2,000 | 2 | 0.7 1.2 | 200/2000 500/5000 |  |  |  | 2000 | 100 | 100 | 200 |  |  | 1250 | 300 |  | 9700
2N6193 | JANKCBF2N6193 | JANKCBF2N6193 | JANKCF | Switching | 561 | 100 x 100 | Die | PNP | N/A | 300 Krad(Si) | N/A | 100 | 100 | 6 | 5,000 | 30 | 1 | 10 | N/A | 60-240 | 2,000 | 2 | 0.7 1.2 | 200/2000 500/5000 |  |  |  | 2000 | 100 | 100 | 200 |  |  | 1250 | 300 |  | 9700
2N6193 | JAN2N6193 | 2N6193J | JAN | Switching | 561 | 100 x 100 | TO-39 | PNP | 3B | - | A | 100 | 100 | 6 | 5,000 | 30 | 1 | 175 | 10 | 60-240 | 2,000 | 2 | 0.7 1.2 | 200/2000 500/5000 |  |  |  | 2000 | 100 | 100 | 200 |  |  | 1250 | 300 |  | 9700
2N6193 | JANTX2N6193 | 2N6193JX | JANTX | Switching | 561 | 100 x 100 | TO-39 | PNP | 3B | - | A | 100 | 100 | 6 | 5,000 | 30 | 1 | 175 | 10 | 60-240 | 2,000 | 2 | 0.7 1.2 | 200/2000 500/5000 |  |  |  | 2000 | 100 | 100 | 200 |  |  | 1250 | 300 |  | 9700
2N6193 | JANTXV2N6193 | 2N6193JV | JANTXV | Switching | 561 | 100 x 100 | TO-39 | PNP | 3B | - | A | 100 | 100 | 6 | 5,000 | 30 | 1 | 175 | 10 | 60-240 | 2,000 | 2 | 0.7 1.2 | 200/2000 500/5000 |  |  |  | 2000 | 100 | 100 | 200 |  |  | 1250 | 300 |  | 9700
2N6193 | JANTXVR2N6193 | 2N6193JVR | JANTXVR | Switching | 561 | 100 x 100 | TO-39 | PNP | 3B | 100 Krad(Si) | A | 100 | 100 | 6 | 5,000 | 30 | 1 | 175 | 10 | 60-240 | 2,000 | 2 | 0.7 1.2 | 200/2000 500/5000 |  |  |  | 2000 | 100 | 100 | 200 |  |  | 1250 | 300 |  | 9700
2N6193 | JANTXVF2N6193 | 2N6193JVF | JANTXVF | Switching | 561 | 100 x 100 | TO-39 | PNP | 3B | 300 Krad(Si) | A | 100 | 100 | 6 | 5,000 | 30 | 1 | 175 | 10 | 60-240 | 2,000 | 2 | 0.7 1.2 | 200/2000 500/5000 |  |  |  | 2000 | 100 | 100 | 200 |  |  | 1250 | 300 |  | 9700
2N6193 | JANS2N6193 | 2N6193JS | JANS | Switching | 561 | 100 x 100 | TO-39 | PNP | 3B | - | C | 100 | 100 | 6 | 5,000 | 30 | 1 | 175 | 10 | 60-240 | 2,000 | 2 | 0.7 1.2 | 200/2000 500/5000 |  |  |  | 2000 | 100 | 100 | 200 |  |  | 1250 | 300 |  | 9700
2N6193 | JANSR2N6193 | 2N6193JSR | JANSR | Switching | 561 | 100 x 100 | TO-39 | PNP | 3B | 100 Krad(Si) | C | 100 | 100 | 6 | 5,000 | 30 | 1 | 175 | 10 | 60-240 | 2,000 | 2 | 0.7 1.2 | 200/2000 500/5000 |  |  |  | 2000 | 100 | 100 | 200 |  |  | 1250 | 300 |  | 9700
2N6193 | JANSF2N6193 | 2N6193JSF | JANSF | Switching | 561 | 100 x 100 | TO-39 | PNP | 3B | 300 Krad(Si) | C | 100 | 100 | 6 | 5,000 | 30 | 1 | 175 | 10 | 60-240 | 2,000 | 2 | 0.7 1.2 | 200/2000 500/5000 |  |  |  | 2000 | 100 | 100 | 200 |  |  | 1250 | 300 |  | 9700
2N6987 | JAN2N6987 | 2N6987J | JAN | Quad, Switching | 558 | 20 x 20 | 14 Pin DIP | PNP | 1C | - | C | 60 | 60 | 5 | 600 | 200 | 1.5 | 85 | N/A | 100-300 | 150 | 10 | 0.4 1.6 | 15/150 50/500 | 45 | 300 | [7 empty] | 30 | 8 |  | 0600 | Quad 2N2907A in 14 pin DIP package
2N6987 | JANTX2N6987 | 2N6987JX | JANTX | Quad, Switching | 558 | 20 x 20 | 14 Pin DIP | PNP | 1C | - | C | 60 | 60 | 5 | 600 | 200 | 1.5 | 85 | N/A | 100-300 | 150 | 10 | 0.4 1.6 | 15/150 50/500 | 45 | 300 | [7 empty] | 30 | 8 |  | 0600 | Quad 2N2907A in 14 pin DIP package
2N6987 | JANTXV2N6987 | 2N6987JV | JANTXV | Quad, Switching | 558 | 20 x 20 | 14 Pin DIP | PNP | 1C | - | C | 60 | 60 | 5 | 600 | 200 | 1.5 | 85 | N/A | 100-300 | 150 | 10 | 0.4 1.6 | 15/150 50/500 | 45 | 300 | [7 empty] | 30 | 8 |  | 0600 | Quad 2N2907A in 14 pin DIP package
2N6987 | JANTXVR2N6987 | 2N6987JVR | JANTXVR | Quad, Switching | 558 | 20 x 20 | 14 Pin DIP | PNP | 1C | 100 Krad(Si) | C | 60 | 60 | 5 | 600 | 200 | 1.5 | 85 | N/A | 100-300 | 150 | 10 | 0.4 1.6 | 15/150 50/500 | 45 | 300 | [7 empty] | 30 | 8 |  | 0600 | Quad 2N2907A in 14 pin DIP package
2N6987 | JANTXVF2N6987 | 2N6987JVF | JANTXVF | Quad, Switching | 558 | 20 x 20 | 14 Pin DIP | PNP | 1C | 300 Krad(Si) | C | 60 | 60 | 5 | 600 | 200 | 1.5 | 85 | N/A | 100-300 | 150 | 10 | 0.4 1.6 | 15/150 50/500 | 45 | 300 | [7 empty] | 30 | 8 |  | 0600 | Quad 2N2907A in 14 pin DIP package
2N6987 | JANS2N6987 | 2N6987JS | JANS | Quad, Switching | 558 | 20 x 20 | 14 Pin DIP | PNP | 1C | - | C | 60 | 60 | 5 | 600 | 200 | 1.5 | 85 | N/A | 100-300 | 150 | 10 | 0.4 1.6 | 15/150 50/500 | 45 | 300 | [7 empty] | 30 | 8 |  | 0600 | Quad 2N2907A in 14 pin DIP package
2N6987 | JANSR2N6987 | 2N6987JSR | JANSR | Quad, Switching | 558 | 20 x 20 | 14 Pin DIP | PNP | 1C | 100 Krad(Si) | C | 60 | 60 | 5 | 600 | 200 | 1.5 | 85 | N/A | 100-300 | 150 | 10 | 0.4 1.6 | 15/150 50/500 | 45 | 300 | [7 empty] | 30 | 8 |  | 0600 | Quad 2N2907A in 14 pin DIP package
2N6987 | JANSF2N6987 | 2N6987JSF | JANSF | Quad, Switching | 558 | 20 x 20 | 14 Pin DIP | PNP | 1C | 300 Krad(Si) | C | 60 | 60 | 5 | 600 | 200 | 1.5 | 85 | N/A | 100-300 | 150 | 10 | 0.4 1.6 | 15/150 50/500 | 45 | 300 | [7 empty] | 30 | 8 |  | 0600 | Quad 2N2907A in 14 pin DIP package
2N6988 | JAN2N6988 | 2N6988J | JAN | Quad, Switching | 558 | 20 x 20 | 14 Pin Flat Pack | PNP | 1C | - | C | 60 | 60 | 5 | 600 | 200 | 1 | 175 | 23 | 100-300 | 150 | 10 | 0.4 1.6 | 15/150 50/500 | 45 | 300 | [7 empty] | 30 | 8 |  | 0600 | Quad 2N2907A in 14 pin Flat Pack package
2N6988 | JANTX2N6988 | 2N6988JX | JANTX | Quad, Switching | 558 | 20 x 20 | 14 Pin Flat Pack | PNP | 1C | - | C | 60 | 60 | 5 | 600 | 200 | 1 | 175 | 23 | 100-300 | 150 | 10 | 0.4 1.6 | 15/150 50/500 | 45 | 300 | [7 empty] | 30 | 8 |  | 0600 | Quad 2N2907A in 14 pin Flat Pack package
2N6988 | JANTXV2N6988 | 2N6988JV | JANTXV | Quad, Switching | 558 | 20 x 20 | 14 Pin Flat Pack | PNP | 1C | - | C | 60 | 60 | 5 | 600 | 200 | 1 | 175 | 23 | 100-300 | 150 | 10 | 0.4 1.6 | 15/150 50/500 | 45 | 300 | [7 empty] | 30 | 8 |  | 0600 | Quad 2N2907A in 14 pin Flat Pack package
2N6988 | JANTXVR2N6988 | 2N6988JVR | JANTXVR | Quad, Switching | 558 | 20 x 20 | 14 Pin Flat Pack | PNP | 1C | 100 Krad(Si) | C | 60 | 60 | 5 | 600 | 200 | 1 | 175 | 23 | 100-300 | 150 | 10 | 0.4 1.6 | 15/150 50/500 | 45 | 300 | [7 empty] | 30 | 8 |  | 0600 | Quad 2N2907A in 14 pin Flat Pack package
2N6988 | JANTXVF2N6988 | 2N6988JVF | JANTXVF | Quad, Switching | 558 | 20 x 20 | 14 Pin Flat Pack | PNP | 1C | 300 Krad(Si) | C | 60 | 60 | 5 | 600 | 200 | 1 | 175 | 23 | 100-300 | 150 | 10 | 0.4 1.6 | 15/150 50/500 | 45 | 300 | [7 empty] | 30 | 8 |  | 0600 | Quad 2N2907A in 14 pin Flat Pack package
2N6988 | JANS2N6988 | 2N6988JS | JANS | Quad, Switching | 558 | 20 x 20 | 14 Pin Flat Pack | PNP | 1C | - | C | 60 | 60 | 5 | 600 | 200 | 1 | 175 | 23 | 100-300 | 150 | 10 | 0.4 1.6 | 15/150 50/500 | 45 | 300 | [7 empty] | 30 | 8 |  | 0600 | Quad 2N2907A in 14 pin Flat Pack package
2N6988 | JANSR2N6988 | 2N6988JSR | JANSR | Quad, Switching | 558 | 20 x 20 | 14 Pin Flat Pack | PNP | 1C | 100 Krad(Si) | C | 60 | 60 | 5 | 600 | 200 | 1 | 175 | 23 | 100-300 | 150 | 10 | 0.4 1.6 | 15/150 50/500 | 45 | 300 | [7 empty] | 30 | 8 |  | 0600 | Quad 2N2907A in 14 pin Flat Pack package
2N6988 | JANSF2N6988 | 2N6988JSF | JANSF | Quad, Switching | 558 | 20 x 20 | 14 Pin Flat Pack | PNP | 1C | 300 Krad(Si) | C | 60 | 60 | 5 | 600 | 200 | 1 | 175 | 23 | 100-300 | 150 | 10 | 0.4 1.6 | 15/150 50/500 | 45 | 300 | [7 empty] | 30 | 8 |  | 0600 | Quad 2N2907A in 14 pin Flat Pack package
2N6989 | JAN2N6989 | 2N6989J | JAN | Quad, Switching | 559 | 20 x 20 | 14 Pin DIP | NPN | 1B | - | C | 50 | 75 | 6 | 800 | 250 | 1.5 | 85 | N/A | 100-300 | 150 | 10 | 0.3 1.0 | 15/150 50/500 | 35 | 300 | [7 empty] | 25 | 8 |  | 0400 | Quad 2N2222A in 14 pin DIP package
2N6989 | JANTX2N6989 | 2N6989JX | JANTX | Quad, Switching | 559 | 20 x 20 | 14 Pin DIP | NPN | 1B | - | C | 50 | 75 | 6 | 800 | 250 | 1.5 | 85 | N/A | 100-300 | 150 | 10 | 0.3 1.0 | 15/150 50/500 | 35 | 300 | [7 empty] | 25 | 8 |  | 0400 | Quad 2N2222A in 14 pin DIP package
2N6989 | JANTXV2N6989 | 2N6989JV | JANTXV | Quad, Switching | 559 | 20 x 20 | 14 Pin DIP | NPN | 1B | - | C | 50 | 75 | 6 | 800 | 250 | 1.5 | 85 | N/A | 100-300 | 150 | 10 | 0.3 1.0 | 15/150 50/500 | 35 | 300 | [7 empty] | 25 | 8 |  | 0400 | Quad 2N2222A in 14 pin DIP package
2N6989 | JANTXVR2N6989 | 2N6989JVR | JANTXVR | Quad, Switching | 559 | 20 x 20 | 14 Pin DIP | NPN | 1B | 100 Krad(Si) | C | 50 | 75 | 6 | 800 | 250 | 1.5 | 85 | N/A | 100-300 | 150 | 10 | 0.3 1.0 | 15/150 50/500 | 35 | 300 | [7 empty] | 25 | 8 |  | 0400 | Quad 2N2222A in 14 pin DIP package
2N6989 | JANS2N6989 | 2N6989JS | JANS | Quad, Switching | 559 | 20 x 20 | 14 Pin DIP | NPN | 1B | - | C | 50 | 75 | 6 | 800 | 250 | 1.5 | 85 | N/A | 100-300 | 150 | 10 | 0.3 1.0 | 15/150 50/500 | 35 | 300 | [7 empty] | 25 | 8 |  | 0400 | Quad 2N2222A in 14 pin DIP package
2N6989 | JANSR2N6989 | 2N6989JSR | JANSR | Quad, Switching | 559 | 20 x 20 | 14 Pin DIP | NPN | 1B | 100 Krad(Si) | C | 50 | 75 | 6 | 800 | 250 | 1.5 | 85 | N/A | 100-300 | 150 | 10 | 0.3 1.0 | 15/150 50/500 | 35 | 300 | [7 empty] | 25 | 8 |  | 0400 | Quad 2N2222A in 14 pin DIP package
2N6990 | JAN2N6990 | 2N6990J | JAN | Quad, Switching | 559 | 20 x 20 | 14 Pin Flat Pack | NPN | 1B | - | C | 50 | 75 | 6 | 800 | 250 | 1 | 175 | 23 | 100-300 | 150 | 10 | 0.3 1.0 | 15/150 50/500 | 35 | 300 | [7 empty] | 25 | 8 |  | 0400 | Quad 2N2222A in 14 pin Flat Pack package
2N6990 | JANTX2N6990 | 2N6990JX | JANTX | Quad, Switching | 559 | 20 x 20 | 14 Pin Flat Pack | NPN | 1B | - | C | 50 | 75 | 6 | 800 | 250 | 1 | 175 | 23 | 100-300 | 150 | 10 | 0.3 1.0 | 15/150 50/500 | 35 | 300 | [7 empty] | 25 | 8 |  | 0400 | Quad 2N2222A in 14 pin Flat Pack package
2N6990 | JANTXV2N6990 | 2N6990JV | JANTXV | Quad, Switching | 559 | 20 x 20 | 14 Pin Flat Pack | NPN | 1B | - | C | 50 | 75 | 6 | 800 | 250 | 1 | 175 | 23 | 100-300 | 150 | 10 | 0.3 1.0 | 15/150 50/500 | 35 | 300 | [7 empty] | 25 | 8 |  | 0400 | Quad 2N2222A in 14 pin Flat Pack package
2N6990 | JANTXVR2N6990 | 2N6990JVR | JANTXVR | Quad, Switching | 559 | 20 x 20 | 14 Pin Flat Pack | NPN | 1B | 100 Krad(Si) | C | 50 | 75 | 6 | 800 | 250 | 1 | 175 | 23 | 100-300 | 150 | 10 | 0.3 1.0 | 15/150 50/500 | 35 | 300 | [7 empty] | 25 | 8 |  | 0400 | Quad 2N2222A in 14 pin Flat Pack package
2N6990 | JANS2N6990 | 2N6990JS | JANS | Quad, Switching | 559 | 20 x 20 | 14 Pin Flat Pack | NPN | 1B | - | C | 50 | 75 | 6 | 800 | 250 | 1 | 175 | 23 | 100-300 | 150 | 10 | 0.3 1.0 | 15/150 50/500 | 35 | 300 | [7 empty] | 25 | 8 |  | 0400 | Quad 2N2222A in 14 pin Flat Pack package
2N6990 | JANSR2N6990 | 2N6990JSR | JANSR | Quad, Switching | 559 | 20 x 20 | 14 Pin Flat Pack | NPN | 1B | 100 Krad(Si) | C | 50 | 75 | 6 | 800 | 250 | 1 | 175 | 23 | 100-300 | 150 | 10 | 0.3 1.0 | 15/150 50/500 | 35 | 300 | [7 empty] | 25 | 8 |  | 0400 | Quad 2N2222A in 14 pin Flat Pack package
Note 1: (L) denotes that the leads are 1.5 inches (minimum) and 1.75 inches (maximum) long.
Note 2: Based on ¦hfe¦
Red part numbers are in process of QPL addition

## All Semicoa Diodes
SEMICOA DIODES
Generic Part Number | QPL Part Number | Semicoa Part Number | Quality Level | Diode Description | Slash Sheet 19500/ | Die-Size (mil x mil) | Package Note 1 | ESD Category | Lead Finish A=Solder Dip C=Gold Finish | VRWM (V) | IR(Max) (uA) @ VRWM TA=25°C | VBR (V) | IR (Max) (uA) @ VBR TA=25°C | VF (Max) (V) @ IF (A) | IFSM (A) tp = 8.3 ms | trr (us) | tfr (ns) | Vfr (V) | Cj (pf) | Rθja (°C/W) | Rθjc or RθJSP (°C/W) | Semicoa Geometry | Comments
1N5614 | JANHCB1N5614 | JANHCB1N5614 | JANHC | Power Recitifer | 427 | 45 x 60 | Die | N/A | N/A | 200 | 0.5 | 220 | 50 | 1.1 @ 1 1.3 @ 3 | 30 | 2 |  |  |  | 44 | 9.15 | 6931 | Requal submitted 1/26/2022
1N5614 | JANKCB1N5614 | JANKCB1N5614 | JANKC | Power Recitifer | 427 | 45 x 60 | Die | N/A | N/A | 200 | 0.5 | 220 | 50 | 1.1 @ 1 1.3 @ 3 | 30 | 2 |  |  |  | 44 | 9.15 | 6931 | Qual submitted 1/26/2022
1N5614 | JANS1N5614UMC | 1N5614UMCJS | JANS | Power Recitifer | 427 | 45 x 60 | UMC | 3B | C | 200 | 0.5 | 220 | 50 | 1.1 @ 1 1.3 @ 3 | 30 | 2 |  |  |  | 44 | 9.15 | 6931 | Qual submitted 1/26/2022
1N5615 | JANHCC1N5615 | 1N5615HC | JANHC | Power Recitifer | 429 | 45 x 60 | Die | N/A | N/A | 200 | 0.5 | 220 | 50 | 1.6 @ 3 | 25 | 0.15 |  |  | 45 | 44 | 9.15 | 6931 | Requal submitted 3/29/2022
1N5615 | JANKCB1N5615 | JANKCB1N5615 | JANKC | Power Recitifer | 429 | 45 x 60 | Die | N/A | N/A | 200 | 0.5 | 220 | 50 | 1.6 @ 3 | 25 | 0.15 |  |  | 45 | 44 | 9.15 | 6931 | Qual submitted 3/29/2022
1N5615 | JANS1N5615UMC | 1N5615UMCJS | JANS | Power Recitifer | 429 | 45 x 60 | UMC | 3B | C | 200 | 0.5 | 220 | 50 | 1.6 @ 3 | 25 | 0.15 |  |  | 45 | 44 | 9.15 | 6931 | Qual submitted 3/29/2022
1N5802 | JANHCG1N5802 | 1N5802HC | JANHC | Ultrafast recovery Power Rectifier | 477 | 45 x 60 | Die | N/A | N/A | 50 | 1 | 60 | 100 | 0.875 @ 1 0.975 @ 2.5 | 35 | 0.025 | 15 | 2.2 | 25 | 44 | 10 | 6931 | Requal submitted 5/3/2022
1N5802 | JANKCG1N5802 | 1N5802KC | JANKC | Ultrafast recovery Power Rectifier | 477 | 45 x 60 | Die | N/A | N/A | 50 | 1 | 60 | 100 | 0.875 @ 1 0.975 @ 2.5 | 35 | 0.025 | 15 | 2.2 | 25 | 44 | 10 | 6931 | Requal submitted 5/3/2022
1N5802 | JANS1N5802UMC | 1N5802UMC | JANS | Ultrafast recovery Power Rectifier | 477 | 45 x 60 | UMC | 3B | C | 50 | 1 | 60 | 100 | 0.875 @ 1 0.975 @ 2.5 | 35 | 0.025 | 15 | 2.2 | 25 | 44 | 10 | 6931
1N5804 | JANHCG1N5804 | 1N5802HC | JANHC | Ultrafast recovery Power Rectifier | 477 | 45 x 60 | Die | N/A | N/A | 100 | 1 | 110 | 100 | 0.875 @ 1 0.975 @ 2.5 | 35 | 0.025 | 15 | 2.2 | 25 | 44 | 10 | 6931 | Requal submitted 5/3/2022
1N5804 | JANKCG1N5804 | 1N5802KC | JANKC | Ultrafast recovery Power Rectifier | 477 | 45 x 60 | Die | N/A | N/A | 100 | 1 | 110 | 100 | 0.875 @ 1 0.975 @ 2.5 | 35 | 0.025 | 15 | 2.2 | 25 | 44 | 10 | 6931 | Requal submitted 5/3/2022
1N5804 | JANS1N5804UMC | 1N5804UMC | JANS | Ultrafast recovery Power Rectifier | 477 | 45 x 60 | UMC | 3B | C | 100 | 1 | 110 | 100 | 0.875 @ 1 0.975 @ 2.5 | 35 | 0.025 | 15 | 2.2 | 25 | 44 | 10 | 6931
1N5806 | JANHCG1N5806 | 1N5802HC | JANHC | Ultrafast recovery Power Rectifier | 477 | 45 x 60 | Die | N/A | N/A | 150 | 1 | 160 | 100 | 0.875 @ 1 0.975 @ 2.5 | 35 | 0.025 | 15 | 2.2 | 25 | 44 | 10 | 6931 | Requal submitted 5/3/2022
1N5806 | JANKCG1N5806 | 1N5802KC | JANKC | Ultrafast recovery Power Rectifier | 477 | 45 x 60 | Die | N/A | N/A | 150 | 1 | 160 | 100 | 0.875 @ 1 0.975 @ 2.5 | 35 | 0.025 | 15 | 2.2 | 25 | 44 | 10 | 6931 | Requal submitted 5/3/2022
1N5806 | JANS1N5806UMC | 1N5806UMC | JANS | Ultrafast recovery Power Rectifier | 477 | 45 x 60 | UMC | 3B |  | 150 | 1 | 160 | 100 | 0.875 @ 1 0.975 @ 2.5 | 35 |  |  |  |  | 44 | 10 | 6931
1N6642 | JANHCC1N6642 | JANHCC1N6642 | JANHC | Switching Diode | 578 | 18 x 18 | Die | N/A | N/A | 75 | 0.5 | 100 | 100 | 0.8 @ 0.01 1.2 @ 0.1 | 2.5 | 0.005 | 20 | 5 | 5.0 @ 0V 2.8 @ 1.5V | 82 | 67 | 6925
1N6642 | JANKCC1N6642 | JANKCC1N6642 | JANKC | Switching Diode | 578 | 18 x 18 | Die | N/A | N/A | 75 | 0.5 | 100 | 100 | 0.8 @ 0.01 1.2 @ 0.1 | 2.5 | 0.005 | 20 | 5 | 5.0 @ 0V 2.8 @ 1.5V | 82 | 67 | 6925
1N6642 | JANS1N6642UB | 1N6642UBJS | JANS | Switching Diode | 578 | 18 x 18 | UB | 3B | C | 75 | 0.5 | 100 | 100 | 0.8 @ 0.01 1.2 @ 0.1 | 2.5 | 0.005 | 20 | 5 | 5.0 @ 0V 2.8 @ 1.5V | 82 | 67 | 6925
1N6642 | JANS1N6642UMC | 1N6642UMCJS | JANS | Switching Diode | 578 | 18 x 18 | UMC | 3B | C | 75 | 0.5 | 100 | 100 | 0.8 @ 0.01 1.2 @ 0.1 | 2.5 | 0.005 | 20 | 5 | 5.0 @ 0V 2.8 @ 1.5V | 82 | 67 | 6925
1N6643 | JANHCC1N6643 | JANHCC1N6643 | JANHC | Switching Diode | 578 | 18 x 18 | Die | N/A | N/A | 50 | 0.5 | 75 | 100 | 0.8 @ 0.01 1.2 @ 0.1 | 2.5 | 0.006 | 20 | 5 | 5.0 @ 0V 2.8 @ 1.5V | 82 | 67 | 6925
1N6643 | JANKCC1N6643 | JANKCC1N6643 | JANKC | Switching Diode | 578 | 18 x 18 | Die | N/A | N/A | 50 | 0.5 | 75 | 100 | 0.8 @ 0.01 1.2 @ 0.1 | 2.5 | 0.006 | 20 | 5 | 5.0 @ 0V 2.8 @ 1.5V | 82 | 67 | 6925
1N6643 | JANS1N6643UB | 1N6643UBJS | JANS | Switching Diode | 578 | 18 x 18 | UB | 3B | C | 50 | 0.5 | 75 | 100 | 0.8 @ 0.01 1.2 @ 0.1 | 2.5 | 0.006 | 20 | 5 | 5.0 @ 0V 2.8 @ 1.5V | 82 | 67 | 6925
1N6643 | JANS1N6643UMC | 1N6643UMCJS | JANS | Switching Diode | 578 | 18 x 18 | UMC | 3B | C | 50 | 0.5 | 75 | 100 | 0.8 @ 0.01 1.2 @ 0.1 | 2.5 | 0.006 | 20 | 5 | 5.0 @ 0V 2.8 @ 1.5V | 82 | 67 | 6925
Red part numbers are in process of QPL addition

## Design Space
Generic Part Number | Type | Rad Hard Level | VCEO (V) | VCBO (V) | VEBO (V) | IC (mA) | fT (Min) (MHz) Note 2
2N3960 | NPN | - | 12 | 20 | 4.5 | 50 | 1300
2N3960UB | NPN | - | 12 | 20 | 4.5 | 50 | 1300
2N2369A | NPN | - | 15 | 40 | 4.5 | 100 | 500
2N2369AU | NPN | - | 15 | 40 | 4.5 | 100 | 500
2N2369AUA | NPN | - | 15 | 40 | 4.5 | 100 | 500
2N2369AUB | NPN | - | 15 | 40 | 4.5 | 100 | 500
2N2369AUBC | NPN | - | 15 | 40 | 4.5 | 100 | 500
2N2857 | NPN | - | 15 | 30 | 3 | 40 | 1000
2N2857UB | NPN | - | 15 | 30 | 3 | 40 | 1000
2N4449 | NPN | - | 15 | 40 | 4.5 | 100 | 500
2N918 | NPN | - | 15 | 30 | 3 | 50 | 600
2N918UB | NPN | - | 15 | 30 | 3 | 50 | 600
2N3227 | NPN | - | 20 | 40 | 6 | 100 | 500
2N3227UB | NPN | - | 20 | 40 | 6 | 100 | 500
2N5109 | NPN | - | 20 | 40 | 3 | 400 | 1200
2N5109UB | NPN | - | 20 | 40 | 3 | 400 | 1200
2N2218 | NPN | - | 30 | 60 | 5 | 800 | 250
2N2219 | NPN | - | 30 | 60 | 5 | 800 | 250
2N3866 | NPN | - | 30 | 60 | 3.5 | 400 | 500
2N3866A | NPN | - | 30 | 60 | 3.5 | 400 | 800
2N3866AUB | NPN | - | 30 | 60 | 3.5 | 400 | 800
2N3866UB | NPN | - | 30 | 60 | 3.5 | 400 | 500
2N3506 | NPN | - | 40 | 60 | 5 | 3000 | 60
2N3506AL | NPN | - | 40 | 60 | 5 | 3000 | 60
2N3506L | NPN | - | 40 | 60 | 5 | 3000 | 60
2N3735 | NPN | - | 40 | 75 | 5 | 1500 | 250
2N3735L | NPN | - | 40 | 75 | 5 | 1500 | 250
2N3737 | NPN | - | 40 | 75 | 5 | 1500 | 250
2N3737UB | NPN | - | 40 | 75 | 5 | 1500 | 250
2N5794AU | NPN | - | 40 | 75 | 6 | 600 | 200
2N5794AUC | NPN | - | 40 | 75 | 6 | 600 | 200
2N5794U | NPN | - | 40 | 75 | 6 | 600 | 200
2N5794UC | NPN | - | 40 | 75 | 6 | 600 | 200
3N3506A | NPN | - | 40 | 60 | 5 | 3000 | 60
2N930 | NPN | - | 45 | 60 | 6 | 30 | 45
2N2218A | NPN | - | 50 | 75 | 6 | 800 | 250
2N2218AL | NPN | - | 50 | 75 | 6 | 800 | 250
2N2219A | NPN | - | 50 | 75 | 6 | 800 | 250
2N2219AL | NPN | - | 50 | 75 | 6 | 800 | 250
2N2221A | NPN | - | 50 | 75 | 6 | 800 | 250
2N2221AL | NPN | - | 50 | 75 | 6 | 800 | 250
2N2221AUA | NPN | 100 Krad(Si) | 50 | 75 | 6 | 800 | 250
2N2221AUB | NPN | 100 Krad(Si) | 50 | 75 | 6 | 800 | 250
2N2221AUBC | NPN | 100 Krad(Si) | 50 | 75 | 6 | 800 | 250
2N2222A | NPN | - | 50 | 75 | 6 | 800 | 250
2N2222AL | NPN | 100 Krad(Si) | 50 | 75 | 6 | 800 | 250
2N2222AUA | NPN | - | 50 | 75 | 6 | 800 | 250
2N2222AUB | NPN | - | 50 | 75 | 6 | 800 | 250
2N2222AUBC | NPN | - | 50 | 75 | 6 | 800 | 250
2N3507 | NPN | - | 50 | 80 | 5 | 3000 | 60
2N3507A | NPN | - | 50 | 80 | 5 | 3000 | 60
2N3507AL | NPN | - | 50 | 80 | 5 | 3000 | 60
2N3507L | NPN | - | 50 | 80 | 5 | 3000 | 60
2N5581 | NPN | - | 50 | 75 | 6 | 800 | 250
2N5582 | NPN | - | 50 | 75 | 6 | 800 | 250
2N6989 | NPN | - | 50 | 75 | 6 | 800 | 250
2N6990 | NPN | - | 50 | 75 | 6 | 800 | 250
2N2060 | NPN | - | 60 | 100 | 7 | 500 | 60
2N2484 | NPN | - | 60 | 60 | 6 | 50 | 60
2N2484UB | NPN | - | 60 | 60 | 6 | 50 | 60
2N2484UBC | NPN | - | 60 | 60 | 6 | 50 | 60
2N2919 | NPN | - | 60 | 70 | 6 | 30 | 60
2N2919L | NPN | - | 60 | 70 | 6 | 30 | 60
2N2919U | NPN | - | 60 | 70 | 6 | 30 | 60
2N2920 | NPN | - | 60 | 70 | 6 | 30 | 60
2N2920L | NPN | - | 60 | 70 | 6 | 30 | 60
2N2920U | NPN | - | 60 | 70 | 6 | 30 | 60
2N4150 | NPN | - | 70 | 100 | 10 | 10000 | 15
2N4150S | NPN | - | 70 | 100 | 10 | 10000 | 15
2N1893 | NPN | - | 80 | 120 | 7 | 500 | 60
2N1893S | NPN | - | 80 | 120 | 7 | 500 | 60
2N3019 | NPN | - | 80 | 140 | 7 | 1000 | 100
2N3019S | NPN | - | 80 | 140 | 7 | 1000 | 100
2N3057A | NPN | - | 80 | 140 | 7 | 1000 | 100
2N3700 | NPN | - | 80 | 140 | 7 | 1000 | 100
2N3700UB | NPN | - | 80 | 140 | 7 | 1000 | 100
2N5152 | NPN | - | 80 | 100 | 5.5 | 2000 | 60
2N5152L | NPN | - | 80 | 100 | 5.5 | 2000 | 60
2N5154 | NPN | - | 80 | 100 | 5.5 | 2000 | 70
2N5154L | NPN | - | 80 | 100 | 5.5 | 2000 | 70
2N720A | NPN | - | 80 | 120 | 7 | 500 | 60
2N3498 | NPN | - | 100 | 100 | 6 | 500 | 150
2N3498L | NPN | - | 100 | 100 | 6 | 500 | 150
2N3499 | NPN | - | 100 | 100 | 6 | 500 | 150
2N3499L | NPN | - | 100 | 100 | 6 | 500 | 150
2N5339 | NPN | - | 100 | 100 | 6 | 5000 | 30
2N5237 | NPN | - | 120 | 150 | 10 | 10000 | 15
2N3500 | NPN | - | 150 | 150 | 6 | 300 | 150
2N3500L | NPN | - | 150 | 150 | 6 | 300 | 150
2N3501 | NPN | - | 150 | 150 | 6 | 300 | 150
2N3501L | NPN | - | 150 | 150 | 6 | 300 | 150
2N3501UB | NPN | - | 150 | 150 | 6 | 300 | 150
2N5666 | NPN | - | 200 | 250 | 6 | 5000 | 20
2N5666S | NPN | - | 200 | 250 | 6 | 5000 | 20
2N3810 | PNP | - | 60 | 60 | 5 | 50 | 100
2N2605 | PNP | - | 60 | 70 | 6 | 300 | 30
2N2904 | PNP | - | 40 | 60 | 5 | 600 | 200
2N2904A | PNP | - | 60 | 60 | 5 | 600 | 200
2N2904AL | PNP | - | 60 | 60 | 5 | 600 | 200
2N2905 | PNP | - | 40 | 60 | 5 | 600 | 200
2N2905A | PNP | - | 60 | 60 | 5 | 600 | 200
2N2905AL | PNP | - | 60 | 60 | 5 | 600 | 200
2N2906A | PNP | - | 60 | 60 | 5 | 600 | 200
2N2906AL | PNP | - | 60 | 60 | 5 | 600 | 200
2N2906AUA | PNP | - | 60 | 60 | 5 | 600 | 200
2N2906AUB | PNP | - | 60 | 60 | 5 | 600 | 200
2N2906AUBC | PNP | - | 60 | 60 | 5 | 600 | 200
2N2907A | PNP | - | 60 | 60 | 5 | 600 | 200
2N2907AL | PNP | - | 60 | 60 | 5 | 600 | 200
2N2907AUA | PNP | - | 60 | 60 | 5 | 600 | 200
2N2907AUB | PNP | - | 60 | 60 | 5 | 600 | 200
2N2907AUBC | PNP | - | 60 | 60 | 5 | 600 | 200
2N2946A | PNP | - | 35 | 40 | 40 | 100 | 5
2N3485A | PNP | - | 60 | 60 | 5 | 600 | 200
2N3486A | PNP | - | 60 | 60 | 5 | 600 | 200
2N3635 | PNP | - | 140 | 140 | 5 | 1000 | 200
2N3635L | PNP | - | 140 | 140 | 5 | 1000 | 200
2N3635UB | PNP | - | 140 | 140 | 5 | 1000 | 200
2N3637 | PNP | - | 175 | 175 | 5 | 1000 | 200
2N3637L | PNP | - | 175 | 175 | 5 | 1000 | 200
2N3637UB | PNP | - | 175 | 175 | 5 | 1000 | 200
2N3810L | PNP | - | 60 | 60 | 5 | 50 | 100
2N3810U | PNP | - | 60 | 60 | 5 | 50 | 100
2N3811 | PNP | - | 60 | 60 | 5 | 50 | 100
2N3811L | PNP | - | 60 | 60 | 5 | 50 | 100
2N3811U | PNP | - | 60 | 60 | 5 | 50 | 100
2N4029 | PNP | - | 80 | 80 | 5 | 1000 | 150
2N4033 | PNP | - | 80 | 80 | 5 | 1000 | 150
2N4033UB | PNP | - | 80 | 80 | 5 | 1000 | 150
2N4261 | PNP | - | 15 | 15 | 4.5 | 30 | 2000
2N4261UB | PNP | - | 15 | 15 | 4.5 | 30 | 2000
2N4261UBC | PNP | - | 15 | 15 | 4.5 | 30 | 2000
2N4957 | PNP | - | 30 | 30 | 3 | 30 | 1200
2N4957UB | PNP | - | 30 | 30 | 3 | 30 | 1200
2N5151 | PNP | - | 80 | 100 | 5.5 | 2000 | 60
2N5151L | PNP | - | 80 | 100 | 5.5 | 2000 | 60
2N5153 | PNP | - | 80 | 100 | 5.5 | 2000 | 70
2N5153L | PNP | - | 80 | 100 | 5.5 | 2000 | 70
2N6193 | PNP | - | 100 | 100 | 6 | 5000 | 30
2N6987 | PNP | - | 60 | 60 | 5 | 600 | 200
2N6988 | PNP | - | 60 | 60 | 5 | 600 | 200

## RHA devices
Semicoa's Rad Hard Bipolar Transistor Product Offering
JANS Part Number & Packages | Polarity | Rad Level | JANS Part Number & Packages | Polarity | Rad Level
2N2218, A, AL | NPN | 100 Krad(Si) | 2N3811, L, U | PNP | 100 Krad(Si)
2N2219, A, AL | NPN | 100 Krad(Si) | 2N3866, A, UB, AUB | NPN | 300 Krad(Si)
2N2221A, AL, AUA, AUB, AUBC | NPN | 1000 Krad(Si) | 2N3904A, UB | NPN | 100 Krad(Si)
2N2222A, AL, AUA, AUB, AUBC | NPN | 1000 Krad(Si) | 2N3906A, UB | PNP | 100 Krad(Si)
2N2369A, AUB, AUBC | NPN | 1000 Krad(Si) | 2N4029 | PNP | 300 Krad(Si)
2N2484, UB, UBC | NPN | 300 Krad(Si) | 2N4033, UB | PNP | 300 Krad(Si)
2N2857, UB | NPN | 300 Krad(Si) | 2N4261, UB, UBC | PNP | 300 Krad(Si)
2N2904A, AL | PNP | 300 Krad(Si) | 2N4449 | NPN | 300 Krad(Si)
2N2905A, AL | PNP | 300 Krad(Si) | 2N4957, UB | PNP | 300 Krad(Si)
2N2906A, AL, AUA, AUB, AUBC | PNP | 1000 Krad(Si) | 2N5109, UB | NPN | 300 Krad(Si)
2N2907A, AL, AUA, AUB, AUBC | PNP | 1000 Krad(Si) | 2N5151, L | PNP | 300 Krad(Si)
2N2919, L, U | NPN | 300 Krad(Si) | 2N5152, L | NPN | 300 Krad(Si)
2N2920, L, U | NPN | 300 Krad(Si) | 2N5153, L | PNP | 300 Krad(Si)
2N2946A | PNP | 100 Krad(Si) | 2N5154, L | NPN | 300 Krad(Si)
2N3019, S | NPN | 300 Krad(Si) | 2N5666, S * | NPN | 300 Krad(Si)
2N3057A | NPN | 300 Krad(Si) | 2N5794UC, AUC | NPN | 300 Krad(Si)
2N3501, L, UB | NPN | 300 Krad(Si) | 2N6193 | PNP | 300 Krad(Si)
2N3635, L, UB | PNP | 300 Krad(Si) | 2N6987 | PNP | 300 Krad(Si)
2N3637, L, UB | PNP | 300 Krad(Si) | 2N6988 | PNP | 300 Krad(Si)
2N3700, UB | NPN | 300 Krad(Si) | 2N6989 | NPN | 100 Krad(Si)
2N3735, L | NPN | 300 Krad(Si) | 2N6990 | NPN | 100 Krad(Si)
2N3737, UB | NPN | 300 Krad(Si) | 2N918, UB | NPN | 300 Krad(Si)
2N3810, L, U | PNP | 100 Krad(Si) | * New devices to be added by 1Q'23
All devices available in JANTXV and JANS plus Radiation Hardness
Semicoa has the Broadest Rad Hard Product Offering on MIL-PRF-19500!